## 噪声自动监测审核数据（小时数据）数据
地市 | 站点名称 | 监测点编码 | 监测时间 | 等效声级Leq | 累积百分声级LIO (dB(A)) | 累积百分声级L50 (dB(A)) | 累积百分声级L90 (dB(A)) | 最大声级Lmax (dB(A)) | 最小声级Lmin (dB(A)) | 噪声标准偏差SD (dB(A)) | 有效采集率VDR(%) | 数据采集率DAR(%) | 温度(°C) | 湿度C%rh) | 大气压CkPa) | 风速(mis) | 降水量(mm) | 当前小时道路交通车流量大车总是 | 当前小时道路交通车流量中小型车总量 | 当前小时道路交通车流量总量 | 平均车速 | 有效性 | 仪器设备故障、 维护标识 | 自然因影响标识 | 有效分钟数据个数
龙岩市 | 欣隆环保 | 350802330002 | 2025-07-01 00:00:00 | 42.9 | 46.1 | 41.3 | 40.3 | 60.8 | 39.1 | 2.3 | 100.0 | 100.0 | 25.3 | 89.1 | 95.6 | 0.6 | 0.0 |  |  |  |  | 有效 |  |  | 60
龙岩市 | 欣隆环保 | 350802330002 | 2025-07-01 01:00:00 | 42.2 | 43.1 | 41.8 | 40.4 | 58.2 | 39.0 | 1.3 | 100.0 | 100.0 | 25.0 | 90.4 | 95.6 | 0.6 | 0.0 |  |  |  |  | 有效 |  |  | 60
龙岩市 | 欣隆环保 | 350802330002 | 2025-07-01 02:00:00 | 41.7 | 42.5 | 41.5 | 40.4 | 50.8 | 38.8 | 1.0 | 100.0 | 100.0 | 24.5 | 91.9 | 95.6 | 0.6 | 0.0 |  |  |  |  | 有效 |  |  | 60
龙岩市 | 欣隆环保 | 350802330002 | 2025-07-01 03:00:00 | 41.2 | 42.1 | 41.0 | 39.9 | 53.4 | 38.6 | 1.0 | 100.0 | 100.0 | 24.2 | 91.7 | 95.6 | 0.5 | 0.0 |  |  |  |  | 有效 |  |  | 60
龙岩市 | 欣隆环保 | 350802330002 | 2025-07-01 04:00:00 | 41.5 | 42.5 | 41.3 | 40.0 | 52.4 | 38.3 | 1.1 | 100.0 | 100.0 | 23.9 | 93.5 | 95.6 | 0.6 | 0.0 |  |  |  |  | 有效 |  |  | 60
龙岩市 | 欣隆环保 | 350802330002 | 2025-07-01 05:00:00 | 42.3 | 44.0 | 41.7 | 40.1 | 57.6 | 38.7 | 1.6 | 100.0 | 100.0 | 23.9 | 93.8 | 95.6 | 0.5 | 0.0 |  |  |  |  | 有效 |  |  | 60
龙岩市 | 欣隆环保 | 350802330002 | 2025-07-01 06:00:00 | 48.0 | 51.7 | 45.2 | 42.1 | 61.4 | 39.7 | 3.7 | 100.0 | 100.0 | 24.3 | 92.9 | 95.6 | 0.5 | 0.0 |  |  |  |  | 有效 |  |  | 60
龙岩市 | 欣隆环保 | 350802330002 | 2025-07-01 07:00:00 | 45.9 | 48.8 | 44.3 | 41.6 | 62.5 | 38.8 | 2.9 | 100.0 | 100.0 | 25.0 | 90.2 | 95.7 | 0.5 | 0.0 |  |  |  |  | 有效 |  |  | 60
龙岩市 | 欣隆环保 | 350802330002 | 2025-07-01 08:00:00 | 50.8 | 55.4 | 46.1 | 42.1 | 63.9 | 38.2 | 4.9 | 100.0 | 100.0 | 28.9 | 74.6 | 95.7 | 0.7 | 0.0 |  |  |  |  | 有效 |  |  | 60
龙岩市 | 欣隆环保 | 350802330002 | 2025-07-01 09:00:00 | 55.4 | 60.4 | 51.0 | 48.4 | 68.2 | 44.4 | 4.5 | 100.0 | 100.0 | 29.7 | 71.0 | 95.7 | 0.7 | 0.0 |  |  |  |  | 有效 |  |  | 60
龙岩市 | 欣隆环保 | 350802330002 | 2025-07-01 10:00:00 | 58.0 | 62.0 | 54.8 | 51.7 | 76.5 | 50.1 | 4.0 | 100.0 | 100.0 | 30.8 | 65.8 | 95.7 | 1.0 | 0.0 |  |  |  |  | 有效 |  |  | 60
龙岩市 | 欣隆环保 | 350802330002 | 2025-07-01 11:00:00 | 60.8 | 58.9 | 52.9 | 50.2 | 94.6 | 48.3 | 4.2 | 100.0 | 100.0 | 32.3 | 61.0 | 95.7 | 0.8 | 0.0 |  |  |  |  | 有效 |  |  | 60
龙岩市 | 欣隆环保 | 350802330002 | 2025-07-01 12:00:00 | 57.6 | 62.4 | 54.5 | 48.8 | 68.5 | 45.1 | 5.0 | 100.0 | 100.0 | 33.7 | 57.0 | 95.7 | 0.7 | 0.0 |  |  |  |  | 有效 |  |  | 60
龙岩市 | 欣隆环保 | 350802330002 | 2025-07-01 13:00:00 | 57.5 | 62.3 | 49.8 | 45.4 | 66.1 | 42.3 | 6.8 | 100.0 | 100.0 | 34.5 | 54.8 | 95.7 | 0.7 | 0.0 |  |  |  |  | 有效 |  |  | 60
龙岩市 | 欣隆环保 | 350802330002 | 2025-07-01 14:00:00 | 57.9 | 62.6 | 50.5 | 44.8 | 72.1 | 42.3 | 7.1 | 100.0 | 100.0 | 34.5 | 53.9 | 95.6 | 0.7 | 0.0 |  |  |  |  | 有效 |  |  | 60
龙岩市 | 欣隆环保 | 350802330002 | 2025-07-01 15:00:00 | 56.7 | 59.4 | 54.8 | 50.0 | 80.6 | 46.9 | 3.6 | 100.0 | 100.0 | 36.8 | 46.4 | 95.6 | 0.9 | 0.0 |  |  |  |  | 有效 |  |  | 60
龙岩市 | 欣隆环保 | 350802330002 | 2025-07-01 16:00:00 | 54.7 | 59.0 | 52.9 | 48.3 | 74.6 | 46.4 | 3.8 | 100.0 | 100.0 | 37.9 | 43.7 | 95.5 | 0.8 | 0.0 |  |  |  |  | 有效 |  |  | 60
龙岩市 | 欣隆环保 | 350802330002 | 2025-07-01 17:00:00 | 55.1 | 58.5 | 52.7 | 48.3 | 83.5 | 45.7 | 3.6 | 100.0 | 100.0 | 38.0 | 42.5 | 95.5 | 1.0 | 0.0 |  |  |  |  | 有效 |  |  | 60
龙岩市 | 欣隆环保 | 350802330002 | 2025-07-01 18:00:00 | 50.4 | 53.1 | 47.1 | 45.2 | 79.2 | 41.8 | 3.4 | 100.0 | 100.0 | 35.4 | 51.3 | 95.5 | 0.7 | 0.0 |  |  |  |  | 有效 |  |  | 60
龙岩市 | 欣隆环保 | 350802330002 | 2025-07-01 19:00:00 | 50.5 | 55.3 | 45.1 | 42.3 | 68.1 | 39.5 | 4.8 | 100.0 | 100.0 | 31.3 | 63.1 | 95.6 | 1.1 | 0.0 |  |  |  |  | 有效 |  |  | 60
龙岩市 | 欣隆环保 | 350802330002 | 2025-07-01 20:00:00 | 51.3 | 58.3 | 42.1 | 40.0 | 66.0 | 37.6 | 6.3 | 100.0 | 100.0 | 29.8 | 68.4 | 95.6 | 0.7 | 0.0 |  |  |  |  | 有效 |  |  | 60
龙岩市 | 欣隆环保 | 350802330002 | 2025-07-01 21:00:00 | 42.6 | 42.7 | 41.3 | 40.5 | 64.3 | 39.1 | 1.7 | 100.0 | 100.0 | 28.2 | 75.1 | 95.7 | 0.7 | 0.0 |  |  |  |  | 有效 |  |  | 60
龙岩市 | 欣隆环保 | 350802330002 | 2025-07-01 22:00:00 | 43.3 | 43.7 | 41.1 | 40.2 | 63.4 | 39.1 | 2.2 | 100.0 | 100.0 | 27.5 | 77.0 | 95.8 | 0.7 | 0.0 |  |  |  |  | 有效 |  |  | 60
龙岩市 | 欣隆环保 | 350802330002 | 2025-07-01 23:00:00 | 40.9 | 41.6 | 40.6 | 40.0 | 50.6 | 38.8 | 0.9 | 100.0 | 100.0 | 26.8 | 79.0 | 95.8 | 0.5 | 0.0 |  |  |  |  | 有效 |  |  | 60
龙岩市 | 欣隆环保 | 350802330002 | 2025-07-02 00:00:00 | 41.2 | 41.8 | 41.0 | 40.2 | 53.4 | 39.2 | 0.9 | 100.0 | 100.0 | 26.1 | 81.3 | 95.8 | 0.6 | 0.0 |  |  |  |  | 有效 |  |  | 60
龙岩市 | 欣隆环保 | 350802330002 | 2025-07-02 01:00:00 | 41.3 | 42.0 | 41.1 | 40.2 | 55.8 | 39.1 | 0.9 | 100.0 | 100.0 | 25.5 | 83.9 | 95.8 | 0.5 | 0.0 |  |  |  |  | 有效 |  |  | 60
龙岩市 | 欣隆环保 | 350802330002 | 2025-07-02 02:00:00 | 41.3 | 42.1 | 41.2 | 40.3 | 51.4 | 38.8 | 0.7 | 100.0 | 100.0 | 25.0 | 86.8 | 95.8 | 0.6 | 0.0 |  |  |  |  | 有效 |  |  | 60
龙岩市 | 欣隆环保 | 350802330002 | 2025-07-02 03:00:00 | 41.4 | 42.3 | 41.3 | 40.4 | 47.8 | 38.9 | 0.7 | 100.0 | 100.0 | 24.5 | 88.2 | 95.7 | 0.6 | 0.0 |  |  |  |  | 有效 |  |  | 60
龙岩市 | 欣隆环保 | 350802330002 | 2025-07-02 04:00:00 | 42.3 | 44.1 | 41.2 | 39.9 | 52.9 | 38.4 | 2.0 | 100.0 | 100.0 | 23.9 | 90.0 | 95.7 | 0.5 | 0.0 |  |  |  |  | 有效 |  |  | 60
龙岩市 | 欣隆环保 | 350802330002 | 2025-07-02 05:00:00 | 44.3 | 46.4 | 42.8 | 41.1 | 56.2 | 38.6 | 2.4 | 100.0 | 100.0 | 23.6 | 91.6 | 95.7 | 0.6 | 0.0 |  |  |  |  | 有效 |  |  | 60
龙岩市 | 欣隆环保 | 350802330002 | 2025-07-02 06:00:00 | 48.7 | 51.9 | 47.0 | 43.0 | 60.5 | 39.6 | 3.4 | 100.0 | 100.0 | 23.4 | 92.7 | 95.8 | 0.5 | 0.0 |  |  |  |  | 有效 |  |  | 60
龙岩市 | 欣隆环保 | 350802330002 | 2025-07-02 07:00:00 | 45.7 | 49.9 | 42.7 | 40.5 | 61.4 | 38.4 | 3.5 | 100.0 | 100.0 | 25.5 | 85.1 | 95.8 | 0.6 | 0.0 |  |  |  |  | 有效 |  |  | 60
龙岩市 | 欣隆环保 | 350802330002 | 2025-07-02 08:00:00 | 48.1 | 50.5 | 45.6 | 41.5 | 72.0 | 38.5 | 3.7 | 100.0 | 100.0 | 30.0 | 68.3 | 95.9 | 0.7 | 0.0 |  |  |  |  | 有效 |  |  | 60
龙岩市 | 欣隆环保 | 350802330002 | 2025-07-02 09:00:00 | 54.6 | 59.4 | 50.7 | 47.8 | 67.7 | 45.3 | 4.3 | 100.0 | 100.0 | 31.4 | 64.2 | 95.9 | 1.0 | 0.0 |  |  |  |  | 有效 |  |  | 60
龙岩市 | 欣隆环保 | 350802330002 | 2025-07-02 10:00:00 | 57.6 | 61.6 | 54.4 | 49.8 | 72.9 | 46.7 | 4.6 | 100.0 | 100.0 | 33.0 | 59.0 | 95.9 | 0.9 | 0.0 |  |  |  |  | 有效 |  |  | 60
龙岩市 | 欣隆环保 | 350802330002 | 2025-07-02 11:00:00 | 59.5 | 62.7 | 55.9 | 51.0 | 77.8 | 48.2 | 4.8 | 100.0 | 100.0 | 33.3 | 57.3 | 95.8 | 1.0 | 0.0 |  |  |  |  | 有效 |  |  | 60
龙岩市 | 欣隆环保 | 350802330002 | 2025-07-02 12:00:00 | 58.2 | 61.5 | 53.7 | 49.9 | 84.0 | 46.3 | 4.8 | 98.1 | 98.1 | 33.6 | 53.9 | 95.7 | 1.4 | 351.7 |  |  |  |  | 有效 | M | R | 57
龙岩市 | 欣隆环保 | 350802330002 | 2025-07-02 13:00:00 | 55.7 | 60.9 | 49.5 | 46.7 | 82.4 | 45.0 | 5.3 | 100.0 | 100.0 | 34.6 | 51.0 | 95.7 | 1.4 | 0.0 |  |  |  |  | 有效 |  |  | 60
龙岩市 | 欣隆环保 | 350802330002 | 2025-07-02 14:00:00 | 56.5 | 61.5 | 49.9 | 46.5 | 79.8 | 44.5 | 5.8 | 100.0 | 100.0 | 34.9 | 50.4 | 95.6 | 1.2 | 0.0 |  |  |  |  | 有效 |  |  | 60
龙岩市 | 欣隆环保 | 350802330002 | 2025-07-02 15:00:00 | 57.1 | 61.6 | 52.1 | 48.7 | 84.3 | 46.2 | 4.8 | 100.0 | 100.0 | 36.1 | 47.7 | 95.5 | 1.0 | 0.0 |  |  |  |  | 有效 |  |  | 60
龙岩市 | 欣隆环保 | 350802330002 | 2025-07-02 16:00:00 | 56.4 | 61.4 | 51.5 | 48.6 | 71.8 | 46.4 | 4.9 | 100.0 | 100.0 | 36.8 | 45.7 | 95.5 | 1.1 | 0.0 |  |  |  |  | 有效 |  |  | 60
龙岩市 | 欣隆环保 | 350802330002 | 2025-07-02 17:00:00 | 55.4 | 60.5 | 50.1 | 47.6 | 67.8 | 44.9 | 5.0 | 100.0 | 100.0 | 36.6 | 46.0 | 95.4 | 1.1 | 0.0 |  |  |  |  | 有效 |  |  | 60
龙岩市 | 欣隆环保 | 350802330002 | 2025-07-02 18:00:00 | 52.5 | 58.2 | 47.6 | 45.2 | 70.0 | 42.4 | 4.5 | 100.0 | 100.0 | 35.3 | 49.0 | 95.4 | 0.9 | 0.0 |  |  |  |  | 有效 |  |  | 60
龙岩市 | 欣隆环保 | 350802330002 | 2025-07-02 19:00:00 | 56.2 | 62.8 | 45.1 | 42.5 | 65.8 | 40.7 | 7.4 | 100.0 | 100.0 | 33.4 | 54.1 | 95.4 | 0.7 | 0.0 |  |  |  |  | 有效 |  |  | 60
龙岩市 | 欣隆环保 | 350802330002 | 2025-07-02 20:00:00 | 55.4 | 63.1 | 40.9 | 39.0 | 68.3 | 36.9 | 8.3 | 100.0 | 100.0 | 31.6 | 62.7 | 95.5 | 0.6 | 0.0 |  |  |  |  | 有效 |  |  | 60
龙岩市 | 欣隆环保 | 350802330002 | 2025-07-02 21:00:00 | 46.5 | 47.5 | 46.1 | 42.1 | 63.6 | 38.1 | 2.1 | 100.0 | 100.0 | 30.0 | 72.9 | 95.5 | 0.7 | 0.0 |  |  |  |  | 有效 |  |  | 60
龙岩市 | 欣隆环保 | 350802330002 | 2025-07-02 22:00:00 | 44.2 | 46.6 | 42.1 | 40.3 | 57.8 | 38.6 | 2.7 | 100.0 | 100.0 | 29.3 | 74.5 | 95.6 | 0.7 | 0.0 |  |  |  |  | 有效 |  |  | 60
龙岩市 | 欣隆环保 | 350802330002 | 2025-07-02 23:00:00 | 42.3 | 42.9 | 41.6 | 40.3 | 57.0 | 38.3 | 1.6 | 100.0 | 100.0 | 28.6 | 77.0 | 95.6 | 0.6 | 0.0 |  |  |  |  | 有效 |  |  | 60
龙岩市 | 欣隆环保 | 350802330002 | 2025-07-03 00:00:00 | 42.3 | 44.3 | 41.8 | 40.1 | 49.3 | 38.4 | 1.5 | 100.0 | 100.0 | 28.5 | 77.6 | 95.6 | 0.5 | 0.0 |  |  |  |  | 有效 |  |  | 60
龙岩市 | 欣隆环保 | 350802330002 | 2025-07-03 01:00:00 | 43.0 | 44.1 | 42.9 | 41.6 | 53.5 | 39.6 | 1.1 | 100.0 | 100.0 | 27.5 | 83.0 | 95.6 | 0.5 | 0.0 |  |  |  |  | 有效 |  |  | 60
龙岩市 | 欣隆环保 | 350802330002 | 2025-07-03 02:00:00 | 42.0 | 42.8 | 41.6 | 40.2 | 60.2 | 38.2 | 1.3 | 100.0 | 100.0 | 26.9 | 86.4 | 95.6 | 0.6 | 0.0 |  |  |  |  | 有效 |  |  | 60
龙岩市 | 欣隆环保 | 350802330002 | 2025-07-03 03:00:00 | 41.8 | 42.9 | 41.7 | 40.3 | 57.3 | 38.5 | 1.0 | 100.0 | 100.0 | 26.2 | 88.9 | 95.6 | 0.5 | 0.0 |  |  |  |  | 有效 |  |  | 60
龙岩市 | 欣隆环保 | 350802330002 | 2025-07-03 04:00:00 | 42.2 | 43.2 | 42.1 | 40.6 | 61.9 | 38.0 | 1.2 | 100.0 | 100.0 | 25.8 | 90.5 | 95.6 | 0.5 | 0.0 |  |  |  |  | 有效 |  |  | 60
龙岩市 | 欣隆环保 | 350802330002 | 2025-07-03 05:00:00 | 43.4 | 45.5 | 42.2 | 40.5 | 60.3 | 38.4 | 2.2 | 100.0 | 100.0 | 25.8 | 90.5 | 95.6 | 0.4 | 0.0 |  |  |  |  | 有效 |  |  | 60
龙岩市 | 欣隆环保 | 350802330002 | 2025-07-03 06:00:00 | 47.5 | 51.3 | 44.6 | 41.5 | 62.4 | 38.1 | 3.8 | 100.0 | 100.0 | 25.3 | 91.8 | 95.6 | 0.6 | 0.0 |  |  |  |  | 有效 |  |  | 60
龙岩市 | 欣隆环保 | 350802330002 | 2025-07-03 07:00:00 | 44.1 | 46.4 | 42.8 | 40.6 | 60.1 | 38.0 | 2.4 | 100.0 | 100.0 | 27.1 | 85.4 | 95.7 | 0.5 | 0.0 |  |  |  |  | 有效 |  |  | 60
龙岩市 | 欣隆环保 | 350802330002 | 2025-07-03 08:00:00 | 53.0 | 57.9 | 45.6 | 41.6 | 66.7 | 38.8 | 5.9 | 100.0 | 100.0 | 30.2 | 73.3 | 95.7 | 0.7 | 0.0 |  |  |  |  | 有效 |  |  | 60
龙岩市 | 欣隆环保 | 350802330002 | 2025-07-03 09:00:00 | 59.8 | 65.8 | 52.8 | 48.4 | 71.8 | 45.1 | 6.4 | 100.0 | 100.0 | 32.5 | 63.0 | 95.6 | 0.9 | 0.0 |  |  |  |  | 有效 |  |  | 60
龙岩市 | 欣隆环保 | 350802330002 | 2025-07-03 10:00:00 | 58.5 | 62.1 | 56.1 | 51.5 | 70.8 | 47.8 | 3.9 | 100.0 | 100.0 | 33.2 | 58.5 | 95.5 | 1.1 | 0.0 |  |  |  |  | 有效 |  |  | 60
龙岩市 | 欣隆环保 | 350802330002 | 2025-07-03 11:00:00 | 62.1 | 66.9 | 55.5 | 52.8 | 69.2 | 49.7 | 5.8 | 100.0 | 100.0 | 33.8 | 54.4 | 95.5 | 1.1 | 0.0 |  |  |  |  | 有效 |  |  | 60
龙岩市 | 欣隆环保 | 350802330002 | 2025-07-03 12:00:00 | 59.1 | 65.0 | 51.8 | 49.6 | 70.2 | 46.0 | 5.8 | 100.0 | 100.0 | 34.9 | 47.9 | 95.4 | 1.0 | 0.0 |  |  |  |  | 有效 |  |  | 60
龙岩市 | 欣隆环保 | 350802330002 | 2025-07-03 13:00:00 | 59.3 | 65.3 | 50.8 | 47.2 | 74.2 | 45.3 | 6.7 | 100.0 | 100.0 | 35.4 | 47.8 | 95.4 | 1.1 | 0.0 |  |  |  |  | 有效 |  |  | 60
龙岩市 | 欣隆环保 | 350802330002 | 2025-07-03 14:00:00 | 57.1 | 62.5 | 50.5 | 47.4 | 73.7 | 45.1 | 5.7 | 100.0 | 100.0 | 37.0 | 41.6 | 95.3 | 1.1 | 0.0 |  |  |  |  | 有效 |  |  | 60
龙岩市 | 欣隆环保 | 350802330002 | 2025-07-03 15:00:00 | 59.0 | 62.7 | 54.3 | 52.4 | 70.7 | 47.1 | 4.4 | 100.0 | 100.0 | 37.9 | 37.5 | 95.2 | 1.1 | 0.0 |  |  |  |  | 有效 |  |  | 60
龙岩市 | 欣隆环保 | 350802330002 | 2025-07-03 16:00:00 | 58.5 | 62.0 | 56.5 | 53.4 | 80.2 | 50.1 | 3.1 | 100.0 | 100.0 | 39.2 | 32.7 | 95.2 | 1.0 | 0.0 |  |  |  |  | 有效 |  |  | 60
龙岩市 | 欣隆环保 | 350802330002 | 2025-07-03 17:00:00 | 55.8 | 61.7 | 50.5 | 48.0 | 72.7 | 45.9 | 4.8 | 100.0 | 100.0 | 38.8 | 38.2 | 95.2 | 0.9 | 0.0 |  |  |  |  | 有效 |  |  | 60
龙岩市 | 欣隆环保 | 350802330002 | 2025-07-03 18:00:00 | 51.5 | 52.3 | 47.0 | 44.0 | 71.2 | 40.9 | 4.2 | 100.0 | 100.0 | 35.7 | 50.8 | 95.2 | 0.5 | 0.0 |  |  |  |  | 有效 |  |  | 60
龙岩市 | 欣隆环保 | 350802330002 | 2025-07-03 19:00:00 | 53.4 | 60.1 | 43.9 | 41.5 | 74.7 | 39.6 | 6.6 | 100.0 | 100.0 | 33.2 | 58.0 | 95.2 | 0.5 | 0.0 |  |  |  |  | 有效 |  |  | 60
龙岩市 | 欣隆环保 | 350802330002 | 2025-07-03 20:00:00 | 52.9 | 57.2 | 41.5 | 39.5 | 64.9 | 37.8 | 6.9 | 100.0 | 100.0 | 30.7 | 64.9 | 95.3 | 0.8 | 0.0 |  |  |  |  | 有效 |  |  | 60
龙岩市 | 欣隆环保 | 350802330002 | 2025-07-03 21:00:00 | 41.7 | 42.8 | 41.2 | 40.1 | 55.5 | 38.6 | 1.4 | 100.0 | 100.0 | 29.2 | 69.9 | 95.4 | 1.0 | 0.0 |  |  |  |  | 有效 |  |  | 60
龙岩市 | 欣隆环保 | 350802330002 | 2025-07-03 22:00:00 | 42.9 | 43.7 | 42.4 | 41.3 | 62.0 | 39.7 | 1.4 | 100.0 | 100.0 | 29.2 | 70.6 | 95.4 | 0.6 | 0.0 |  |  |  |  | 有效 |  |  | 60
龙岩市 | 欣隆环保 | 350802330002 | 2025-07-03 23:00:00 | 42.6 | 43.5 | 42.3 | 41.2 | 55.3 | 39.6 | 1.2 | 100.0 | 100.0 | 27.9 | 76.7 | 95.5 | 0.7 | 0.0 |  |  |  |  | 有效 |  |  | 60
龙岩市 | 欣隆环保 | 350802330002 | 2025-07-04 00:00:00 | 42.8 | 44.0 | 42.3 | 40.1 | 59.5 | 38.2 | 1.8 | 100.0 | 100.0 | 27.9 | 76.8 | 95.5 | 0.9 | 0.0 |  |  |  |  | 有效 |  |  | 60
龙岩市 | 欣隆环保 | 350802330002 | 2025-07-04 01:00:00 | 42.3 | 43.1 | 42.0 | 40.9 | 55.8 | 39.2 | 1.2 | 100.0 | 100.0 | 27.1 | 80.5 | 95.5 | 0.7 | 0.0 |  |  |  |  | 有效 |  |  | 59
龙岩市 | 欣隆环保 | 350802330002 | 2025-07-04 02:00:00 | 41.9 | 42.8 | 41.5 | 40.5 | 56.1 | 39.4 | 1.2 | 100.0 | 100.0 | 26.3 | 84.3 | 95.4 | 0.5 | 0.0 |  |  |  |  | 有效 |  |  | 60
龙岩市 | 欣隆环保 | 350802330002 | 2025-07-04 03:00:00 | 41.2 | 42.2 | 41.0 | 40.1 | 49.4 | 38.9 | 0.8 | 100.0 | 100.0 | 26.4 | 84.6 | 95.4 | 0.7 | 0.0 |  |  |  |  | 有效 |  |  | 60
龙岩市 | 欣隆环保 | 350802330002 | 2025-07-04 04:00:00 | 43.6 | 44.1 | 42.8 | 41.8 | 61.7 | 39.3 | 1.4 | 100.0 | 100.0 | 25.8 | 87.0 | 95.4 | 0.4 | 0.0 |  |  |  |  | 有效 |  |  | 60
龙岩市 | 欣隆环保 | 350802330002 | 2025-07-04 05:00:00 | 44.5 | 46.1 | 44.1 | 42.6 | 52.3 | 39.5 | 1.4 | 100.0 | 100.0 | 25.4 | 88.9 | 95.4 | 0.4 | 0.0 |  |  |  |  | 有效 |  |  | 60
龙岩市 | 欣隆环保 | 350802330002 | 2025-07-04 06:00:00 | 47.2 | 50.8 | 44.3 | 41.0 | 62.6 | 39.1 | 3.8 | 100.0 | 100.0 | 25.0 | 90.2 | 95.4 | 0.4 | 0.0 |  |  |  |  | 有效 |  |  | 60
龙岩市 | 欣隆环保 | 350802330002 | 2025-07-04 07:00:00 | 43.3 | 45.7 | 41.6 | 40.0 | 59.4 | 38.1 | 2.5 | 100.0 | 100.0 | 26.9 | 83.2 | 95.4 | 0.6 | 0.0 |  |  |  |  | 有效 |  |  | 60
龙岩市 | 欣隆环保 | 350802330002 | 2025-07-04 08:00:00 | 53.7 | 58.9 | 45.7 | 41.4 | 66.1 | 38.7 | 6.2 | 100.0 | 100.0 | 31.0 | 66.2 | 95.5 | 0.6 | 0.0 |  |  |  |  | 有效 |  |  | 60
龙岩市 | 欣隆环保 | 350802330002 | 2025-07-04 09:00:00 | 59.8 | 64.6 | 53.4 | 48.8 | 70.9 | 45.3 | 6.3 | 100.0 | 100.0 | 32.2 | 59.2 | 95.4 | 1.0 | 0.0 |  |  |  |  | 有效 |  |  | 60
龙岩市 | 欣隆环保 | 350802330002 | 2025-07-04 10:00:00 | 58.9 | 62.3 | 56.2 | 51.4 | 73.1 | 49.1 | 4.3 | 100.0 | 100.0 | 32.7 | 53.2 | 95.4 | 1.2 | 0.0 |  |  |  |  | 有效 |  |  | 60
龙岩市 | 欣隆环保 | 350802330002 | 2025-07-04 11:00:00 | 58.0 | 62.5 | 55.4 | 51.5 | 73.3 | 49.6 | 4.0 | 100.0 | 100.0 | 33.4 | 51.1 | 95.4 | 1.1 | 0.0 |  |  |  |  | 有效 |  |  | 60
龙岩市 | 欣隆环保 | 350802330002 | 2025-07-04 12:00:00 | 62.0 | 64.5 | 56.7 | 51.3 | 87.3 | 48.7 | 5.3 | 100.0 | 100.0 | 34.0 | 47.8 | 95.3 | 1.1 | 0.0 |  |  |  |  | 有效 |  |  | 60
龙岩市 | 欣隆环保 | 350802330002 | 2025-07-04 13:00:00 | 62.9 | 62.7 | 54.7 | 47.7 | 88.9 | 44.8 | 6.2 | 100.0 | 100.0 | 34.4 | 46.7 | 95.2 | 1.2 | 0.0 |  |  |  |  | 有效 |  |  | 60
龙岩市 | 欣隆环保 | 350802330002 | 2025-07-04 14:00:00 | 56.2 | 61.8 | 50.7 | 47.3 | 70.2 | 44.8 | 5.2 | 100.0 | 100.0 | 35.9 | 43.8 | 95.2 | 1.2 | 0.0 |  |  |  |  | 有效 |  |  | 60
龙岩市 | 欣隆环保 | 350802330002 | 2025-07-04 15:00:00 | 58.2 | 63.8 | 52.0 | 49.3 | 71.9 | 47.2 | 5.4 | 100.0 | 100.0 | 37.0 | 42.6 | 95.1 | 1.1 | 0.0 |  |  |  |  | 有效 |  |  | 60
龙岩市 | 欣隆环保 | 350802330002 | 2025-07-04 16:00:00 | 56.6 | 60.4 | 50.2 | 48.2 | 69.1 | 46.2 | 5.0 | 100.0 | 100.0 | 36.9 | 42.7 | 95.1 | 0.9 | 0.0 |  |  |  |  | 有效 |  |  | 60
龙岩市 | 欣隆环保 | 350802330002 | 2025-07-04 17:00:00 | 54.5 | 56.3 | 50.3 | 48.2 | 68.9 | 46.2 | 3.9 | 100.0 | 100.0 | 35.7 | 47.6 | 95.1 | 0.8 | 0.0 |  |  |  |  | 有效 |  |  | 60
龙岩市 | 欣隆环保 | 350802330002 | 2025-07-04 18:00:00 | 56.6 | 62.6 | 48.5 | 43.9 | 70.8 | 41.0 | 6.4 | 100.0 | 100.0 | 34.7 | 53.1 | 95.1 | 0.8 | 0.0 |  |  |  |  | 有效 |  |  | 60
龙岩市 | 欣隆环保 | 350802330002 | 2025-07-04 19:00:00 | 54.9 | 60.0 | 44.0 | 41.3 | 67.5 | 38.4 | 6.9 | 100.0 | 100.0 | 33.5 | 57.9 | 95.1 | 0.6 | 0.0 |  |  |  |  | 有效 |  |  | 60
龙岩市 | 欣隆环保 | 350802330002 | 2025-07-04 20:00:00 | 54.9 | 58.9 | 43.1 | 40.6 | 67.1 | 37.7 | 7.0 | 100.0 | 100.0 | 31.1 | 65.1 | 95.2 | 0.7 | 0.0 |  |  |  |  | 有效 |  |  | 60
龙岩市 | 欣隆环保 | 350802330002 | 2025-07-04 21:00:00 | 46.5 | 47.9 | 45.4 | 43.5 | 71.8 | 39.9 | 2.0 | 100.0 | 100.0 | 30.1 | 67.2 | 95.2 | 0.6 | 0.0 |  |  |  |  | 有效 |  |  | 60
龙岩市 | 欣隆环保 | 350802330002 | 2025-07-04 22:00:00 | 47.5 | 47.6 | 46.6 | 42.3 | 65.1 | 39.8 | 2.3 | 100.0 | 100.0 | 29.9 | 68.4 | 95.3 | 0.6 | 0.0 |  |  |  |  | 有效 |  |  | 60
龙岩市 | 欣隆环保 | 350802330002 | 2025-07-04 23:00:00 | 43.2 | 44.3 | 42.0 | 40.5 | 63.1 | 38.8 | 1.9 | 100.0 | 100.0 | 29.9 | 70.4 | 95.3 | 0.7 | 0.0 |  |  |  |  | 有效 |  |  | 60
龙岩市 | 欣隆环保 | 350802330002 | 2025-07-05 00:00:00 | 44.2 | 45.1 | 44.1 | 43.1 | 51.9 | 39.5 | 0.9 | 100.0 | 100.0 | 28.9 | 75.1 | 95.3 | 0.5 | 0.0 |  |  |  |  | 有效 |  |  | 60
龙岩市 | 欣隆环保 | 350802330002 | 2025-07-05 01:00:00 | 43.1 | 44.5 | 43.2 | 40.1 | 59.2 | 38.5 | 1.9 | 100.0 | 100.0 | 28.2 | 77.2 | 95.3 | 0.6 | 0.0 |  |  |  |  | 有效 |  |  | 61
龙岩市 | 欣隆环保 | 350802330002 | 2025-07-05 02:00:00 | 41.6 | 42.3 | 41.5 | 40.6 | 56.9 | 39.4 | 0.8 | 100.0 | 100.0 | 28.0 | 78.5 | 95.2 | 0.6 | 0.0 |  |  |  |  | 有效 |  |  | 60
龙岩市 | 欣隆环保 | 350802330002 | 2025-07-05 03:00:00 | 41.1 | 41.8 | 41.0 | 40.3 | 49.3 | 39.0 | 0.7 | 100.0 | 100.0 | 26.9 | 83.3 | 95.1 | 0.6 | 0.0 |  |  |  |  | 有效 |  |  | 60
龙岩市 | 欣隆环保 | 350802330002 | 2025-07-05 04:00:00 | 42.5 | 43.7 | 42.4 | 40.9 | 54.3 | 38.2 | 1.2 | 100.0 | 100.0 | 26.7 | 84.6 | 95.2 | 0.4 | 0.0 |  |  |  |  | 有效 |  |  | 60
龙岩市 | 欣隆环保 | 350802330002 | 2025-07-05 05:00:00 | 42.3 | 44.4 | 41.6 | 40.0 | 52.0 | 38.2 | 1.7 | 100.0 | 100.0 | 26.4 | 86.2 | 95.2 | 0.4 | 0.0 |  |  |  |  | 有效 |  |  | 60
龙岩市 | 欣隆环保 | 350802330002 | 2025-07-05 06:00:00 | 47.1 | 50.4 | 43.8 | 40.8 | 67.7 | 38.3 | 3.8 | 100.0 | 100.0 | 25.9 | 87.8 | 95.2 | 0.5 | 0.0 |  |  |  |  | 有效 |  |  | 60
龙岩市 | 欣隆环保 | 350802330002 | 2025-07-05 07:00:00 | 45.8 | 47.6 | 42.7 | 40.4 | 66.7 | 38.2 | 3.3 | 100.0 | 100.0 | 27.5 | 81.6 | 95.3 | 0.5 | 0.0 |  |  |  |  | 有效 |  |  | 60
龙岩市 | 欣隆环保 | 350802330002 | 2025-07-05 08:00:00 | 57.5 | 64.0 | 45.9 | 40.9 | 68.6 | 37.9 | 7.9 | 100.0 | 100.0 | 30.9 | 68.5 | 95.3 | 0.8 | 0.0 |  |  |  |  | 有效 |  |  | 60
龙岩市 | 欣隆环保 | 350802330002 | 2025-07-05 09:00:00 | 53.4 | 52.8 | 48.1 | 46.5 | 68.0 | 43.9 | 4.0 | 100.0 | 100.0 | 30.3 | 67.7 | 95.3 | 0.8 | 0.0 |  |  |  |  | 有效 |  |  | 60
龙岩市 | 欣隆环保 | 350802330002 | 2025-07-05 10:00:00 | 58.4 | 64.9 | 49.5 | 46.7 | 68.1 | 44.3 | 6.6 | 100.0 | 100.0 | 29.4 | 69.6 | 95.4 | 0.6 | 0.0 |  |  |  |  | 有效 |  |  | 60
龙岩市 | 欣隆环保 | 350802330002 | 2025-07-05 11:00:00 | 63.6 | 67.5 | 59.7 | 48.8 | 73.5 | 46.1 | 7.6 | 100.0 | 100.0 | 30.8 | 65.6 | 95.4 | 0.8 | 0.0 |  |  |  |  | 有效 |  |  | 60
龙岩市 | 欣隆环保 | 350802330002 | 2025-07-05 12:00:00 | 58.8 | 64.6 | 50.2 | 46.1 | 75.7 | 42.3 | 6.9 | 100.0 | 100.0 | 33.2 | 58.2 | 95.3 | 0.8 | 0.0 |  |  |  |  | 有效 |  |  | 60
龙岩市 | 欣隆环保 | 350802330002 | 2025-07-05 13:00:00 | 56.5 | 63.2 | 47.2 | 44.3 | 67.5 | 42.2 | 6.6 | 100.0 | 100.0 | 33.9 | 54.1 | 95.2 | 1.0 | 0.0 |  |  |  |  | 有效 |  |  | 60
龙岩市 | 欣隆环保 | 350802330002 | 2025-07-05 14:00:00 | 60.1 | 65.8 | 50.4 | 45.5 | 71.8 | 43.5 | 7.7 | 100.0 | 100.0 | 35.5 | 49.7 | 95.1 | 1.1 | 0.0 |  |  |  |  | 有效 |  |  | 60
龙岩市 | 欣隆环保 | 350802330002 | 2025-07-05 15:00:00 | 59.9 | 65.6 | 50.1 | 47.0 | 70.4 | 44.9 | 7.2 | 100.0 | 100.0 | 36.1 | 48.0 | 95.1 | 0.9 | 0.0 |  |  |  |  | 有效 |  |  | 60
龙岩市 | 欣隆环保 | 350802330002 | 2025-07-05 16:00:00 | 60.0 | 65.7 | 49.8 | 47.1 | 69.7 | 45.1 | 7.4 | 100.0 | 100.0 | 37.3 | 46.5 | 95.0 | 0.8 | 0.0 |  |  |  |  | 有效 |  |  | 60
龙岩市 | 欣隆环保 | 350802330002 | 2025-07-05 17:00:00 | 58.2 | 64.2 | 48.3 | 45.5 | 74.5 | 43.1 | 7.1 | 100.0 | 100.0 | 37.5 | 45.8 | 95.0 | 0.8 | 0.0 |  |  |  |  | 有效 |  |  | 60
龙岩市 | 欣隆环保 | 350802330002 | 2025-07-05 18:00:00 | 49.6 | 52.0 | 45.0 | 42.8 | 64.4 | 39.9 | 4.1 | 100.0 | 100.0 | 34.7 | 52.4 | 95.0 | 0.9 | 0.0 |  |  |  |  | 有效 |  |  | 60
龙岩市 | 欣隆环保 | 350802330002 | 2025-07-05 19:00:00 | 56.9 | 62.6 | 47.0 | 42.1 | 71.8 | 39.0 | 7.8 | 100.0 | 100.0 | 32.1 | 60.7 | 95.1 | 0.6 | 0.0 |  |  |  |  | 有效 |  |  | 60
龙岩市 | 欣隆环保 | 350802330002 | 2025-07-05 20:00:00 | 51.3 | 56.6 | 42.4 | 39.1 | 70.9 | 37.1 | 6.2 | 100.0 | 100.0 | 30.5 | 66.0 | 95.1 | 0.7 | 0.0 |  |  |  |  | 有效 |  |  | 60
龙岩市 | 欣隆环保 | 350802330002 | 2025-07-05 21:00:00 | 43.5 | 44.4 | 43.3 | 41.4 | 60.7 | 39.0 | 1.4 | 100.0 | 100.0 | 29.7 | 68.6 | 95.2 | 0.7 | 0.0 |  |  |  |  | 有效 |  |  | 60
龙岩市 | 欣隆环保 | 350802330002 | 2025-07-05 22:00:00 | 43.4 | 44.6 | 43.3 | 41.7 | 53.6 | 38.8 | 1.2 | 100.0 | 100.0 | 29.5 | 67.6 | 95.2 | 0.6 | 0.0 |  |  |  |  | 有效 |  |  | 60
龙岩市 | 欣隆环保 | 350802330002 | 2025-07-05 23:00:00 | 43.9 | 45.1 | 43.7 | 42.0 | 54.4 | 39.4 | 1.3 | 100.0 | 100.0 | 28.8 | 71.0 | 95.3 | 0.8 | 0.0 |  |  |  |  | 有效 |  |  | 60
龙岩市 | 欣隆环保 | 350802330002 | 2025-07-06 00:00:00 | 43.4 | 44.5 | 43.3 | 40.8 | 61.3 | 38.2 | 1.7 | 100.0 | 100.0 | 28.1 | 74.5 | 95.2 | 0.6 | 0.0 |  |  |  |  | 有效 |  |  | 60
龙岩市 | 欣隆环保 | 350802330002 | 2025-07-06 01:00:00 | 42.1 | 43.3 | 41.9 | 40.9 | 56.2 | 38.7 | 1.1 | 100.0 | 100.0 | 26.5 | 81.4 | 95.2 | 0.5 | 0.0 |  |  |  |  | 有效 |  |  | 58
龙岩市 | 欣隆环保 | 350802330002 | 2025-07-06 02:00:00 | 42.6 | 44.1 | 42.4 | 40.6 | 47.2 | 38.8 | 1.3 | 100.0 | 100.0 | 26.4 | 83.1 | 95.2 | 0.6 | 0.0 |  |  |  |  | 有效 |  |  | 60
龙岩市 | 欣隆环保 | 350802330002 | 2025-07-06 03:00:00 | 42.9 | 44.5 | 42.6 | 40.5 | 52.7 | 38.4 | 1.6 | 100.0 | 100.0 | 26.4 | 84.0 | 95.1 | 0.6 | 0.0 |  |  |  |  | 有效 |  |  | 60
龙岩市 | 欣隆环保 | 350802330002 | 2025-07-06 04:00:00 | 42.8 | 44.1 | 42.9 | 40.4 | 51.5 | 38.7 | 1.4 | 100.0 | 100.0 | 26.2 | 85.0 | 95.1 | 0.8 | 0.0 |  |  |  |  | 有效 |  |  | 60
龙岩市 | 欣隆环保 | 350802330002 | 2025-07-06 05:00:00 | 41.8 | 44.1 | 40.6 | 38.3 | 53.1 | 36.5 | 2.4 | 100.0 | 100.0 | 26.1 | 85.8 | 95.1 | 0.7 | 0.0 |  |  |  |  | 有效 |  |  | 60
龙岩市 | 欣隆环保 | 350802330002 | 2025-07-06 06:00:00 | 46.2 | 48.4 | 43.5 | 40.7 | 67.4 | 37.9 | 3.3 | 100.0 | 100.0 | 25.7 | 85.9 | 95.1 | 0.5 | 0.0 |  |  |  |  | 有效 |  |  | 60
龙岩市 | 欣隆环保 | 350802330002 | 2025-07-06 07:00:00 | 49.4 | 49.2 | 42.3 | 39.8 | 71.4 | 37.7 | 4.5 | 100.0 | 100.0 | 26.9 | 81.7 | 95.1 | 0.6 | 0.0 |  |  |  |  | 有效 |  |  | 60
龙岩市 | 欣隆环保 | 350802330002 | 2025-07-06 08:00:00 | 54.2 | 59.3 | 48.2 | 41.8 | 68.9 | 39.0 | 6.0 | 100.0 | 100.0 | 30.3 | 69.2 | 95.1 | 0.8 | 0.0 |  |  |  |  | 有效 |  |  | 60
龙岩市 | 欣隆环保 | 350802330002 | 2025-07-06 09:00:00 | 57.6 | 62.5 | 51.0 | 46.2 | 68.1 | 43.6 | 6.4 | 100.0 | 100.0 | 30.8 | 67.3 | 95.1 | 1.1 | 0.0 |  |  |  |  | 有效 |  |  | 60
龙岩市 | 欣隆环保 | 350802330002 | 2025-07-06 10:00:00 | 60.1 | 65.0 | 52.9 | 45.7 | 67.4 | 43.7 | 7.7 | 100.0 | 100.0 | 31.9 | 63.2 | 95.1 | 1.1 | 0.0 |  |  |  |  | 有效 |  |  | 60
龙岩市 | 欣隆环保 | 350802330002 | 2025-07-06 11:00:00 | 59.9 | 65.7 | 50.4 | 46.0 | 76.8 | 44.2 | 7.7 | 100.0 | 100.0 | 32.5 | 60.5 | 95.1 | 1.4 | 0.0 |  |  |  |  | 有效 |  |  | 60
龙岩市 | 欣隆环保 | 350802330002 | 2025-07-06 12:00:00 | 57.8 | 63.7 | 50.2 | 45.3 | 70.1 | 42.9 | 6.8 | 100.0 | 100.0 | 31.8 | 61.9 | 95.0 | 1.4 | 0.0 |  |  |  |  | 有效 |  |  | 60
龙岩市 | 欣隆环保 | 350802330002 | 2025-07-06 13:00:00 | 57.0 | 62.5 | 51.5 | 45.1 | 69.0 | 42.5 | 6.4 | 100.0 | 100.0 | 33.2 | 56.0 | 94.9 | 1.7 | 0.0 |  |  |  |  | 有效 |  |  | 60
龙岩市 | 欣隆环保 | 350802330002 | 2025-07-06 14:00:00 | 56.2 | 61.5 | 49.8 | 45.6 | 75.7 | 42.2 | 5.9 | 100.0 | 100.0 | 33.7 | 53.7 | 94.9 | 1.7 | 0.0 |  |  |  |  | 有效 |  |  | 60
龙岩市 | 欣隆环保 | 350802330002 | 2025-07-06 15:00:00 | 58.6 | 64.5 | 48.6 | 45.2 | 69.3 | 43.3 | 7.3 | 100.0 | 100.0 | 34.4 | 52.3 | 94.8 | 1.6 | 0.0 |  |  |  |  | 有效 |  |  | 60
龙岩市 | 欣隆环保 | 350802330002 | 2025-07-06 16:00:00 | 55.8 | 60.4 | 49.2 | 45.6 | 70.2 | 43.0 | 5.6 | 100.0 | 100.0 | 35.0 | 50.4 | 94.7 | 1.7 | 0.0 |  |  |  |  | 有效 |  |  | 60
龙岩市 | 欣隆环保 | 350802330002 | 2025-07-06 17:00:00 | 53.7 | 55.1 | 47.6 | 44.9 | 68.2 | 42.5 | 4.8 | 100.0 | 100.0 | 35.3 | 48.0 | 94.7 | 1.7 | 0.0 |  |  |  |  | 有效 |  |  | 60
龙岩市 | 欣隆环保 | 350802330002 | 2025-07-06 18:00:00 | 51.9 | 51.0 | 45.8 | 43.2 | 71.7 | 40.7 | 4.5 | 100.0 | 100.0 | 34.8 | 47.8 | 94.7 | 1.6 | 0.0 |  |  |  |  | 有效 |  |  | 60
龙岩市 | 欣隆环保 | 350802330002 | 2025-07-06 19:00:00 | 55.0 | 60.1 | 46.1 | 41.9 | 70.1 | 38.9 | 7.1 | 100.0 | 100.0 | 33.2 | 52.3 | 94.7 | 1.1 | 0.0 |  |  |  |  | 有效 |  |  | 60
龙岩市 | 欣隆环保 | 350802330002 | 2025-07-06 20:00:00 | 54.2 | 61.3 | 42.8 | 40.7 | 65.8 | 38.8 | 7.2 | 100.0 | 100.0 | 31.8 | 57.2 | 94.8 | 0.7 | 0.0 |  |  |  |  | 有效 |  |  | 60
龙岩市 | 欣隆环保 | 350802330002 | 2025-07-06 21:00:00 | 43.7 | 45.1 | 42.7 | 41.8 | 58.3 | 40.7 | 1.6 | 100.0 | 100.0 | 29.5 | 66.6 | 94.8 | 0.6 | 0.0 |  |  |  |  | 有效 |  |  | 60
龙岩市 | 欣隆环保 | 350802330002 | 2025-07-06 22:00:00 | 43.0 | 43.8 | 42.9 | 42.0 | 54.2 | 40.5 | 0.9 | 100.0 | 100.0 | 28.4 | 72.1 | 94.8 | 0.6 | 0.0 |  |  |  |  | 有效 |  |  | 60
龙岩市 | 欣隆环保 | 350802330002 | 2025-07-06 23:00:00 | 45.2 | 44.2 | 42.7 | 41.6 | 80.8 | 40.5 | 1.8 | 100.0 | 100.0 | 27.5 | 76.0 | 94.9 | 0.6 | 0.0 |  |  |  |  | 有效 |  |  | 60
龙岩市 | 欣隆环保 | 350802330002 | 2025-07-07 00:00:00 | 43.7 | 44.8 | 43.3 | 42.0 | 59.0 | 39.9 | 1.3 | 100.0 | 100.0 | 26.9 | 78.3 | 95.0 | 0.6 | 0.0 |  |  |  |  | 有效 |  |  | 60
龙岩市 | 欣隆环保 | 350802330002 | 2025-07-07 01:00:00 | 45.0 | 45.8 | 44.7 | 43.7 | 53.6 | 39.7 | 1.3 | 100.0 | 100.0 | 26.4 | 80.3 | 95.0 | 0.5 | 0.0 |  |  |  |  | 有效 |  |  | 60
龙岩市 | 欣隆环保 | 350802330002 | 2025-07-07 02:00:00 | 42.7 | 43.9 | 42.6 | 41.0 | 52.9 | 39.0 | 1.1 | 100.0 | 100.0 | 25.9 | 81.1 | 94.9 | 0.5 | 0.0 |  |  |  |  | 有效 |  |  | 60
龙岩市 | 欣隆环保 | 350802330002 | 2025-07-07 03:00:00 | 42.5 | 43.5 | 42.5 | 41.0 | 47.4 | 39.2 | 1.0 | 100.0 | 100.0 | 25.5 | 81.8 | 94.9 | 0.6 | 0.0 |  |  |  |  | 有效 |  |  | 60
龙岩市 | 欣隆环保 | 350802330002 | 2025-07-07 04:00:00 | 42.9 | 44.1 | 42.7 | 41.7 | 52.1 | 38.6 | 1.0 | 100.0 | 100.0 | 25.3 | 81.7 | 95.0 | 0.6 | 0.0 |  |  |  |  | 有效 |  |  | 60
龙岩市 | 欣隆环保 | 350802330002 | 2025-07-07 05:00:00 | 42.4 | 44.7 | 41.4 | 39.6 | 52.9 | 38.0 | 2.1 | 100.0 | 100.0 | 24.6 | 83.8 | 95.0 | 0.7 | 0.0 |  |  |  |  | 有效 |  |  | 60
龙岩市 | 欣隆环保 | 350802330002 | 2025-07-07 06:00:00 | 46.9 | 48.8 | 43.7 | 40.8 | 68.5 | 38.6 | 3.5 | 100.0 | 100.0 | 24.2 | 85.4 | 95.0 | 0.6 | 0.0 |  |  |  |  | 有效 |  |  | 60
龙岩市 | 欣隆环保 | 350802330002 | 2025-07-07 07:00:00 | 47.4 | 49.5 | 42.0 | 40.0 | 68.0 | 37.9 | 4.3 | 100.0 | 100.0 | 25.5 | 81.1 | 95.1 | 0.6 | 0.0 |  |  |  |  | 有效 |  |  | 60
龙岩市 | 欣隆环保 | 350802330002 | 2025-07-07 08:00:00 | 50.7 | 54.0 | 44.0 | 41.0 | 67.3 | 38.7 | 5.3 | 100.0 | 100.0 | 29.4 | 66.0 | 95.1 | 0.7 | 0.0 |  |  |  |  | 有效 |  |  | 60
龙岩市 | 欣隆环保 | 350802330002 | 2025-07-07 09:00:00 | 62.8 | 68.5 | 54.4 | 47.9 | 70.2 | 44.7 | 7.6 | 100.0 | 100.0 | 32.6 | 55.8 | 95.0 | 0.8 | 0.0 |  |  |  |  | 有效 |  |  | 60
龙岩市 | 欣隆环保 | 350802330002 | 2025-07-07 10:00:00 | 63.5 | 68.4 | 57.4 | 50.4 | 74.5 | 47.9 | 6.9 | 100.0 | 100.0 | 34.3 | 51.0 | 95.0 | 0.9 | 0.0 |  |  |  |  | 有效 |  |  | 60
龙岩市 | 欣隆环保 | 350802330002 | 2025-07-07 11:00:00 | 61.7 | 66.5 | 56.4 | 50.7 | 80.1 | 48.3 | 6.0 | 100.0 | 100.0 | 35.5 | 49.8 | 94.9 | 0.9 | 0.0 |  |  |  |  | 有效 |  |  | 60
龙岩市 | 欣隆环保 | 350802330002 | 2025-07-07 12:00:00 | 60.2 | 64.9 | 54.6 | 48.5 | 74.7 | 45.5 | 6.2 | 100.0 | 100.0 | 37.0 | 48.2 | 94.8 | 0.8 | 0.0 |  |  |  |  | 有效 |  |  | 60
龙岩市 | 欣隆环保 | 350802330002 | 2025-07-07 13:00:00 | 55.4 | 60.1 | 47.9 | 46.2 | 68.4 | 44.7 | 5.7 | 100.0 | 100.0 | 37.4 | 46.3 | 94.8 | 1.0 | 0.0 |  |  |  |  | 有效 |  |  | 60
龙岩市 | 欣隆环保 | 350802330002 | 2025-07-07 14:00:00 | 54.3 | 58.9 | 49.3 | 45.9 | 70.0 | 44.2 | 4.7 | 100.0 | 100.0 | 37.7 | 43.7 | 94.7 | 0.8 | 0.0 |  |  |  |  | 有效 |  |  | 60
龙岩市 | 欣隆环保 | 350802330002 | 2025-07-07 15:00:00 | 57.5 | 62.1 | 53.3 | 49.3 | 70.3 | 47.0 | 4.6 | 100.0 | 100.0 | 39.2 | 39.0 | 94.7 | 1.0 | 0.0 |  |  |  |  | 有效 |  |  | 60
龙岩市 | 欣隆环保 | 350802330002 | 2025-07-07 16:00:00 | 57.6 | 62.4 | 53.3 | 52.1 | 69.0 | 50.9 | 3.9 | 100.0 | 100.0 | 39.9 | 35.4 | 94.6 | 1.0 | 0.0 |  |  |  |  | 有效 |  |  | 60
龙岩市 | 欣隆环保 | 350802330002 | 2025-07-07 17:00:00 | 56.9 | 59.2 | 53.3 | 52.0 | 68.8 | 50.7 | 3.5 | 100.0 | 100.0 | 37.4 | 43.9 | 94.6 | 1.5 | 0.0 |  |  |  |  | 有效 |  |  | 60
龙岩市 | 欣隆环保 | 350802330002 | 2025-07-07 18:00:00 | 57.4 | 63.4 | 49.4 | 44.2 | 77.9 | 40.9 | 6.5 | 100.0 | 100.0 | 36.9 | 46.6 | 94.7 | 0.8 | 0.0 |  |  |  |  | 有效 |  |  | 60
龙岩市 | 欣隆环保 | 350802330002 | 2025-07-07 19:00:00 | 57.2 | 62.2 | 52.0 | 50.9 | 70.9 | 49.4 | 4.3 | 100.0 | 100.0 | 33.5 | 60.7 | 94.8 | 0.7 | 0.0 |  |  |  |  | 有效 |  |  | 60
龙岩市 | 欣隆环保 | 350802330002 | 2025-07-07 20:00:00 | 56.6 | 57.9 | 50.6 | 49.8 | 68.1 | 48.8 | 4.4 | 100.0 | 100.0 | 32.1 | 63.8 | 94.8 | 0.8 | 0.0 |  |  |  |  | 有效 |  |  | 60
龙岩市 | 欣隆环保 | 350802330002 | 2025-07-07 21:00:00 | 48.9 | 51.2 | 50.1 | 42.0 | 59.1 | 39.6 | 3.7 | 100.0 | 100.0 | 31.0 | 66.1 | 94.9 | 0.6 | 0.0 |  |  |  |  | 有效 |  |  | 60
龙岩市 | 欣隆环保 | 350802330002 | 2025-07-07 22:00:00 | 44.7 | 46.0 | 44.4 | 41.8 | 61.3 | 37.7 | 1.7 | 100.0 | 100.0 | 29.9 | 69.8 | 94.9 | 0.8 | 0.0 |  |  |  |  | 有效 |  |  | 60
龙岩市 | 欣隆环保 | 350802330002 | 2025-07-07 23:00:00 | 44.8 | 46.6 | 44.9 | 41.8 | 52.3 | 38.6 | 1.8 | 100.0 | 100.0 | 28.6 | 74.5 | 95.0 | 0.9 | 0.0 |  |  |  |  | 有效 |  |  | 60
龙岩市 | 欣隆环保 | 350802330002 | 2025-07-08 00:00:00 | 42.1 | 43.1 | 41.8 | 40.8 | 51.1 | 39.1 | 1.1 | 100.0 | 100.0 | 28.0 | 76.2 | 95.0 | 0.6 | 0.0 |  |  |  |  | 有效 |  |  | 60
龙岩市 | 欣隆环保 | 350802330002 | 2025-07-08 01:00:00 | 42.0 | 43.2 | 41.7 | 40.6 | 51.6 | 38.9 | 1.1 | 100.0 | 100.0 | 27.4 | 78.8 | 95.0 | 0.5 | 0.0 |  |  |  |  | 有效 |  |  | 60
龙岩市 | 欣隆环保 | 350802330002 | 2025-07-08 02:00:00 | 43.6 | 45.1 | 42.6 | 40.9 | 52.9 | 39.1 | 1.9 | 100.0 | 100.0 | 26.5 | 82.3 | 94.9 | 0.6 | 0.0 |  |  |  |  | 有效 |  |  | 60
龙岩市 | 欣隆环保 | 350802330002 | 2025-07-08 03:00:00 | 43.4 | 45.5 | 43.2 | 40.7 | 50.0 | 38.4 | 1.8 | 100.0 | 100.0 | 26.2 | 81.9 | 94.9 | 0.5 | 0.0 |  |  |  |  | 有效 |  |  | 60
龙岩市 | 欣隆环保 | 350802330002 | 2025-07-08 04:00:00 | 46.0 | 47.1 | 46.0 | 44.5 | 55.7 | 38.7 | 1.3 | 100.0 | 100.0 | 26.1 | 82.4 | 94.9 | 0.7 | 0.0 |  |  |  |  | 有效 |  |  | 60
龙岩市 | 欣隆环保 | 350802330002 | 2025-07-08 05:00:00 | 44.0 | 45.9 | 43.7 | 41.4 | 54.8 | 37.4 | 1.9 | 100.0 | 100.0 | 26.3 | 81.6 | 94.9 | 0.6 | 0.0 |  |  |  |  | 有效 |  |  | 60
龙岩市 | 欣隆环保 | 350802330002 | 2025-07-08 06:00:00 | 49.5 | 51.6 | 44.7 | 42.2 | 67.7 | 38.5 | 4.2 | 100.0 | 100.0 | 25.9 | 84.3 | 94.9 | 0.5 | 0.0 |  |  |  |  | 有效 |  |  | 60
龙岩市 | 欣隆环保 | 350802330002 | 2025-07-08 07:00:00 | 49.0 | 51.8 | 43.0 | 40.2 | 70.1 | 37.9 | 4.8 | 100.0 | 100.0 | 26.6 | 81.9 | 95.0 | 0.5 | 0.0 |  |  |  |  | 有效 |  |  | 60
龙岩市 | 欣隆环保 | 350802330002 | 2025-07-08 08:00:00 | 52.7 | 54.3 | 44.5 | 40.8 | 68.8 | 38.5 | 5.7 | 100.0 | 100.0 | 29.3 | 71.4 | 95.0 | 0.9 | 0.0 |  |  |  |  | 有效 |  |  | 60
龙岩市 | 欣隆环保 | 350802330002 | 2025-07-08 09:00:00 | 62.5 | 68.3 | 54.7 | 47.9 | 71.1 | 44.1 | 7.6 | 100.0 | 100.0 | 31.0 | 66.0 | 95.0 | 1.0 | 0.0 |  |  |  |  | 有效 |  |  | 60
龙岩市 | 欣隆环保 | 350802330002 | 2025-07-08 10:00:00 | 64.5 | 69.2 | 57.8 | 50.7 | 74.4 | 48.6 | 7.4 | 100.0 | 100.0 | 34.1 | 57.2 | 95.0 | 0.9 | 0.0 |  |  |  |  | 有效 |  |  | 60
龙岩市 | 欣隆环保 | 350802330002 | 2025-07-08 11:00:00 | 62.0 | 68.0 | 52.8 | 50.3 | 71.9 | 48.3 | 6.8 | 100.0 | 100.0 | 36.0 | 53.8 | 95.0 | 0.8 | 0.0 |  |  |  |  | 有效 |  |  | 60
龙岩市 | 欣隆环保 | 350802330002 | 2025-07-08 12:00:00 | 61.3 | 64.7 | 51.6 | 48.5 | 86.6 | 45.8 | 6.0 | 100.0 | 100.0 | 35.7 | 55.3 | 94.9 | 1.0 | 0.0 |  |  |  |  | 有效 |  |  | 60
龙岩市 | 欣隆环保 | 350802330002 | 2025-07-08 13:00:00 | 57.6 | 64.2 | 49.1 | 46.9 | 70.8 | 44.5 | 6.1 | 100.0 | 100.0 | 37.9 | 49.4 | 94.8 | 0.8 | 0.0 |  |  |  |  | 有效 |  |  | 60
龙岩市 | 欣隆环保 | 350802330002 | 2025-07-08 14:00:00 | 61.1 | 66.7 | 50.8 | 47.5 | 69.4 | 45.7 | 7.7 | 100.0 | 100.0 | 38.1 | 46.6 | 94.7 | 0.9 | 0.0 |  |  |  |  | 有效 |  |  | 60
龙岩市 | 欣隆环保 | 350802330002 | 2025-07-08 15:00:00 | 61.3 | 67.3 | 52.0 | 48.9 | 75.0 | 47.2 | 7.0 | 100.0 | 100.0 | 39.0 | 44.0 | 94.6 | 1.0 | 0.0 |  |  |  |  | 有效 |  |  | 60
龙岩市 | 欣隆环保 | 350802330002 | 2025-07-08 16:00:00 | 59.3 | 65.5 | 51.4 | 48.9 | 69.9 | 46.6 | 6.0 | 100.0 | 100.0 | 37.9 | 46.9 | 94.6 | 1.0 | 0.0 |  |  |  |  | 有效 |  |  | 60
龙岩市 | 欣隆环保 | 350802330002 | 2025-07-08 17:00:00 | 53.0 | 53.1 | 48.8 | 46.9 | 69.4 | 44.9 | 3.5 | 100.0 | 100.0 | 33.9 | 55.5 | 94.7 | 0.8 | 0.0 |  |  |  |  | 有效 |  |  | 60
龙岩市 | 欣隆环保 | 350802330002 | 2025-07-08 18:00:00 | 55.8 | 56.9 | 46.0 | 42.4 | 76.1 | 39.9 | 6.3 | 100.0 | 100.0 | 32.6 | 59.5 | 94.7 | 0.6 | 0.0 |  |  |  |  | 有效 |  |  | 60
龙岩市 | 欣隆环保 | 350802330002 | 2025-07-08 19:00:00 | 52.6 | 49.0 | 43.8 | 42.1 | 68.9 | 39.9 | 5.0 | 100.0 | 100.0 | 30.5 | 65.1 | 94.7 | 0.9 | 0.0 |  |  |  |  | 有效 |  |  | 60
龙岩市 | 欣隆环保 | 350802330002 | 2025-07-08 20:00:00 | 54.0 | 48.9 | 42.1 | 40.1 | 69.3 | 38.2 | 6.3 | 100.0 | 100.0 | 28.8 | 68.9 | 94.8 | 0.7 | 0.0 |  |  |  |  | 有效 |  |  | 60
龙岩市 | 欣隆环保 | 350802330002 | 2025-07-08 21:00:00 | 43.6 | 44.5 | 42.9 | 40.7 | 66.6 | 38.4 | 1.9 | 100.0 | 100.0 | 28.0 | 71.1 | 94.8 | 1.2 | 0.0 |  |  |  |  | 有效 |  |  | 60
龙岩市 | 欣隆环保 | 350802330002 | 2025-07-08 22:00:00 | 42.5 | 43.9 | 42.3 | 39.9 | 62.0 | 38.4 | 1.7 | 100.0 | 100.0 | 27.5 | 73.5 | 94.9 | 0.8 | 0.0 |  |  |  |  | 有效 |  |  | 60
龙岩市 | 欣隆环保 | 350802330002 | 2025-07-08 23:00:00 | 43.4 | 43.0 | 41.6 | 40.3 | 64.5 | 38.3 | 2.1 | 100.0 | 100.0 | 27.2 | 75.1 | 94.8 | 0.8 | 0.0 |  |  |  |  | 有效 |  |  | 60
龙岩市 | 欣隆环保 | 350802330002 | 2025-07-09 00:00:00 | 41.6 | 42.8 | 40.7 | 39.5 | 63.2 | 37.9 | 1.7 | 100.0 | 100.0 | 26.9 | 76.0 | 94.8 | 1.0 | 0.0 |  |  |  |  | 有效 |  |  | 60
龙岩市 | 欣隆环保 | 350802330002 | 2025-07-09 01:00:00 | 42.5 | 45.2 | 41.5 | 39.9 | 51.9 | 38.1 | 2.0 | 100.0 | 100.0 | 26.7 | 76.8 | 94.8 | 0.8 | 0.0 |  |  |  |  | 有效 |  |  | 60
龙岩市 | 欣隆环保 | 350802330002 | 2025-07-09 02:00:00 | 43.2 | 44.8 | 43.1 | 40.7 | 61.6 | 38.0 | 1.6 | 100.0 | 100.0 | 26.4 | 78.1 | 94.7 | 0.7 | 0.0 |  |  |  |  | 有效 |  |  | 60
龙岩市 | 欣隆环保 | 350802330002 | 2025-07-09 03:00:00 | 41.8 | 43.5 | 41.7 | 39.6 | 48.4 | 37.7 | 1.5 | 100.0 | 100.0 | 26.1 | 80.1 | 94.7 | 1.1 | 0.0 |  |  |  |  | 有效 |  |  | 60
龙岩市 | 欣隆环保 | 350802330002 | 2025-07-09 04:00:00 | 41.1 | 43.2 | 40.1 | 39.1 | 57.0 | 37.8 | 1.7 | 100.0 | 100.0 | 25.9 | 81.0 | 94.7 | 1.4 | 0.0 |  |  |  |  | 有效 |  |  | 60
龙岩市 | 欣隆环保 | 350802330002 | 2025-07-09 05:00:00 | 40.5 | 41.7 | 40.1 | 39.1 | 56.7 | 37.7 | 1.3 | 100.0 | 100.0 | 25.4 | 83.6 | 94.7 | 1.1 | 0.0 |  |  |  |  | 有效 |  |  | 60
龙岩市 | 欣隆环保 | 350802330002 | 2025-07-09 06:00:00 | 49.7 | 52.1 | 45.0 | 41.6 | 69.6 | 38.2 | 4.4 | 100.0 | 100.0 | 25.3 | 84.4 | 94.7 | 1.2 | 0.0 |  |  |  |  | 有效 |  |  | 60
龙岩市 | 欣隆环保 | 350802330002 | 2025-07-09 07:00:00 | 48.8 | 49.7 | 42.6 | 40.2 | 70.5 | 38.1 | 4.4 | 100.0 | 100.0 | 25.7 | 83.1 | 94.7 | 0.9 | 0.0 |  |  |  |  | 有效 |  |  | 60
龙岩市 | 欣隆环保 | 350802330002 | 2025-07-09 08:00:00 | 48.5 | 50.1 | 44.5 | 41.2 | 70.0 | 38.3 | 4.0 | 100.0 | 100.0 | 26.3 | 83.0 | 94.7 | 0.9 | 0.0 |  |  |  |  | 有效 |  |  | 60
龙岩市 | 欣隆环保 | 350802330002 | 2025-07-09 09:00:00 | 52.0 | 53.5 | 48.7 | 46.6 | 74.6 | 43.1 | 3.3 | 100.0 | 100.0 | 27.0 | 82.2 | 94.7 | 1.0 | 0.0 |  |  |  |  | 有效 |  |  | 60
龙岩市 | 欣隆环保 | 350802330002 | 2025-07-09 10:00:00 | 62.0 | 67.7 | 52.3 | 48.9 | 75.0 | 46.8 | 7.4 | 100.0 | 100.0 | 28.2 | 79.9 | 94.7 | 0.8 | 0.0 |  |  |  |  | 有效 |  |  | 60
龙岩市 | 欣隆环保 | 350802330002 | 2025-07-09 11:00:00 | 63.2 | 68.6 | 52.9 | 49.8 | 71.3 | 48.2 | 7.6 | 100.0 | 100.0 | 29.0 | 77.7 | 94.7 | 0.7 | 0.0 |  |  |  |  | 有效 |  |  | 60
龙岩市 | 欣隆环保 | 350802330002 | 2025-07-09 12:00:00 | 55.7 | 56.6 | 50.5 | 46.8 | 70.4 | 44.7 | 4.6 | 100.0 | 100.0 | 28.5 | 81.4 | 94.7 | 0.7 | 0.0 |  |  |  |  | 有效 |  |  | 60
龙岩市 | 欣隆环保 | 350802330002 | 2025-07-09 13:00:00 | 50.5 | 52.9 | 50.5 | 47.8 | 70.6 | 45.7 | 2.0 | 100.0 | 100.0 | 26.9 | 91.2 | 94.6 | 0.5 | 0.8 |  |  |  |  | 有效 |  |  | 52
龙岩市 | 欣隆环保 | 350802330002 | 2025-07-09 14:00:00 | 52.3 | 55.0 | 52.1 | 48.9 | 69.5 | 45.6 | 2.5 | 100.0 | 100.0 | 26.3 | 94.5 | 94.5 | 0.6 | 2.1 |  |  |  |  | 有效 |  |  | 40
龙岩市 | 欣隆环保 | 350802330002 | 2025-07-09 15:00:00 | 53.6 | 56.1 | 53.1 | 49.7 | 65.0 | 46.9 | 2.4 | 100.0 | 100.0 | 25.9 | 94.4 | 94.5 | 0.6 | 0.0 |  |  |  |  | 有效 |  |  | 60
龙岩市 | 欣隆环保 | 350802330002 | 2025-07-09 16:00:00 |  | 60.9 | 56.9 | 53.8 | 73.9 | 51.2 | 2.8 | 100.0 | 100.0 | 25.3 | 96.0 | 94.4 | 0.6 | 7.2 |  |  |  |  | 无效 |  | R | 15
龙岩市 | 欣隆环保 | 350802330002 | 2025-07-09 17:00:00 | 53.7 | 60.0 | 57.1 | 52.6 | 68.7 | 49.9 | 2.9 | 100.0 | 100.0 | 25.0 | 97.5 | 94.4 | 0.5 | 6.5 |  |  |  |  | 有效 |  |  | 19
龙岩市 | 欣隆环保 | 350802330002 | 2025-07-09 18:00:00 | 55.2 | 60.1 | 56.3 | 53.0 | 78.6 | 49.3 | 2.8 | 100.0 | 100.0 | 24.5 | 97.2 | 94.4 | 0.6 | 5.9 |  |  |  |  | 有效 |  |  | 30
龙岩市 | 欣隆环保 | 350802330002 | 2025-07-09 19:00:00 | 54.0 | 56.8 | 54.8 | 52.7 | 70.0 | 49.6 | 1.6 | 100.0 | 100.0 | 24.1 | 98.7 | 94.4 | 0.6 | 3.7 |  |  |  |  | 有效 |  |  | 24
龙岩市 | 欣隆环保 | 350802330002 | 2025-07-09 20:00:00 | 54.2 | 58.0 | 54.3 | 49.8 | 65.3 | 45.7 | 3.1 | 100.0 | 100.0 | 23.3 | 96.8 | 94.4 | 0.7 | 1.8 |  |  |  |  | 有效 |  |  | 44
龙岩市 | 欣隆环保 | 350802330002 | 2025-07-09 21:00:00 | 54.2 | 58.7 | 55.0 | 50.0 | 72.3 | 44.3 | 3.0 | 100.0 | 100.0 | 22.0 | 96.2 | 94.5 | 0.6 | 2.6 |  |  |  |  | 有效 |  |  | 37
龙岩市 | 欣隆环保 | 350802330002 | 2025-07-09 22:00:00 | 49.8 | 54.3 | 49.7 | 45.9 | 59.9 | 41.9 | 3.3 | 100.0 | 100.0 | 21.6 | 97.9 | 94.5 | 0.6 | 1.5 |  |  |  |  | 有效 |  |  | 45
龙岩市 | 欣隆环保 | 350802330002 | 2025-07-09 23:00:00 | 46.8 | 49.9 | 46.0 | 43.1 | 60.1 | 39.4 | 2.4 | 100.0 | 100.0 | 21.7 | 97.9 | 94.6 | 0.7 | 0.1 |  |  |  |  | 有效 |  |  | 59
龙岩市 | 欣隆环保 | 350802330002 | 2025-07-10 00:00:00 | 41.5 | 43.7 | 40.6 | 39.6 | 54.6 | 38.5 | 1.7 | 100.0 | 100.0 | 21.7 | 97.7 | 94.6 | 0.6 | 0.0 |  |  |  |  | 有效 |  |  | 60
龙岩市 | 欣隆环保 | 350802330002 | 2025-07-10 01:00:00 | 41.4 | 41.9 | 40.1 | 39.4 | 57.6 | 38.1 | 1.9 | 100.0 | 100.0 | 21.8 | 97.6 | 94.6 | 0.7 | 0.0 |  |  |  |  | 有效 |  |  | 60
龙岩市 | 欣隆环保 | 350802330002 | 2025-07-10 02:00:00 | 40.3 | 41.0 | 40.2 | 39.5 | 54.1 | 38.5 | 0.7 | 100.0 | 100.0 | 21.6 | 97.8 | 94.5 | 1.0 | 0.0 |  |  |  |  | 有效 |  |  | 60
龙岩市 | 欣隆环保 | 350802330002 | 2025-07-10 03:00:00 | 45.4 | 47.3 | 45.3 | 41.1 | 57.3 | 39.6 | 2.2 | 100.0 | 100.0 | 21.6 | 98.5 | 94.5 | 0.9 | 0.0 |  |  |  |  | 有效 |  |  | 60
龙岩市 | 欣隆环保 | 350802330002 | 2025-07-10 04:00:00 | 43.0 | 45.0 | 42.1 | 40.4 | 66.4 | 38.6 | 1.9 | 100.0 | 100.0 | 21.9 | 98.3 | 94.4 | 0.7 | 0.0 |  |  |  |  | 有效 |  |  | 60
龙岩市 | 欣隆环保 | 350802330002 | 2025-07-10 05:00:00 | 40.9 | 42.0 | 40.8 | 39.3 | 53.6 | 37.6 | 1.1 | 100.0 | 100.0 | 22.2 | 97.8 | 94.4 | 0.6 | 0.0 |  |  |  |  | 有效 |  |  | 60
龙岩市 | 欣隆环保 | 350802330002 | 2025-07-10 06:00:00 | 47.1 | 50.4 | 43.8 | 40.9 | 64.7 | 38.2 | 3.8 | 100.0 | 100.0 | 22.6 | 97.6 | 94.4 | 0.4 | 0.0 |  |  |  |  | 有效 |  |  | 60
龙岩市 | 欣隆环保 | 350802330002 | 2025-07-10 07:00:00 | 47.1 | 50.3 | 43.1 | 40.8 | 70.7 | 38.5 | 3.9 | 100.0 | 100.0 | 22.9 | 97.4 | 94.5 | 0.5 | 0.0 |  |  |  |  | 有效 |  |  | 60
龙岩市 | 欣隆环保 | 350802330002 | 2025-07-10 08:00:00 | 48.6 | 51.2 | 45.1 | 41.5 | 67.9 | 38.8 | 4.0 | 100.0 | 100.0 | 23.4 | 93.6 | 94.5 | 0.6 | 0.0 |  |  |  |  | 有效 |  |  | 60
龙岩市 | 欣隆环保 | 350802330002 | 2025-07-10 09:00:00 | 50.7 | 52.2 | 49.5 | 47.1 | 74.8 | 44.6 | 2.4 | 100.0 | 100.0 | 24.7 | 86.6 | 94.5 | 1.3 | 0.0 |  |  |  |  | 有效 |  |  | 60
龙岩市 | 欣隆环保 | 350802330002 | 2025-07-10 10:00:00 | 52.2 | 53.2 | 51.0 | 49.7 | 72.5 | 46.9 | 2.0 | 100.0 | 100.0 | 25.0 | 84.3 | 94.6 | 1.8 | 0.0 |  |  |  |  | 有效 |  |  | 60
龙岩市 | 欣隆环保 | 350802330002 | 2025-07-10 11:00:00 | 54.9 | 55.5 | 51.4 | 50.1 | 69.1 | 47.3 | 3.3 | 100.0 | 100.0 | 25.3 | 83.0 | 94.6 | 1.7 | 0.0 |  |  |  |  | 有效 |  |  | 60
龙岩市 | 欣隆环保 | 350802330002 | 2025-07-10 12:00:00 | 72.5 | 57.1 | 50.9 | 48.5 | 104.4 | 45.6 | 5.0 | 100.0 | 100.0 | 25.4 | 84.8 | 94.6 | 1.3 | 0.0 |  |  |  |  | 有效 |  |  | 60
龙岩市 | 欣隆环保 | 350802330002 | 2025-07-10 13:00:00 | 62.5 | 67.5 | 50.8 | 46.6 | 70.2 | 44.0 | 8.7 | 100.0 | 100.0 | 25.7 | 84.2 | 94.5 | 1.5 | 0.0 |  |  |  |  | 有效 |  |  | 60
龙岩市 | 欣隆环保 | 350802330002 | 2025-07-10 14:00:00 | 58.9 | 65.3 | 49.7 | 46.0 | 70.3 | 43.8 | 6.8 | 100.0 | 100.0 | 26.3 | 83.4 | 94.5 | 1.6 | 0.0 |  |  |  |  | 有效 |  |  | 60
龙岩市 | 欣隆环保 | 350802330002 | 2025-07-10 15:00:00 | 54.0 | 55.8 | 50.6 | 48.4 | 79.5 | 46.5 | 3.5 | 100.0 | 100.0 | 25.8 | 88.3 | 94.5 | 1.9 | 0.0 |  |  |  |  | 有效 |  |  | 60
龙岩市 | 欣隆环保 | 350802330002 | 2025-07-10 16:00:00 | 52.5 | 53.2 | 50.6 | 49.0 | 66.5 | 46.4 | 2.5 | 100.0 | 100.0 | 25.6 | 89.3 | 94.5 | 1.7 | 0.0 |  |  |  |  | 有效 |  |  | 60
龙岩市 | 欣隆环保 | 350802330002 | 2025-07-10 17:00:00 | 51.7 | 53.4 | 51.0 | 49.3 | 71.9 | 46.8 | 1.8 | 100.0 | 100.0 | 25.4 | 89.7 | 94.5 | 1.6 | 0.3 |  |  |  |  | 有效 |  |  | 57
龙岩市 | 欣隆环保 | 350802330002 | 2025-07-10 18:00:00 | 53.1 | 55.0 | 52.7 | 50.0 | 69.2 | 45.2 | 2.1 | 100.0 | 100.0 | 24.1 | 96.6 | 94.5 | 0.9 | 0.2 |  |  |  |  | 有效 |  |  | 58
龙岩市 | 欣隆环保 | 350802330002 | 2025-07-10 19:00:00 | 47.0 | 49.2 | 45.9 | 44.0 | 72.2 | 42.2 | 2.1 | 100.0 | 100.0 | 24.0 | 96.4 | 94.6 | 0.9 | 0.0 |  |  |  |  | 有效 |  |  | 60
龙岩市 | 欣隆环保 | 350802330002 | 2025-07-10 20:00:00 | 50.1 | 53.4 | 49.6 | 44.7 | 62.6 | 42.6 | 3.1 | 100.0 | 100.0 | 23.7 | 97.0 | 94.6 | 0.8 | 0.2 |  |  |  |  | 有效 |  |  | 58
龙岩市 | 欣隆环保 | 350802330002 | 2025-07-10 21:00:00 | 46.0 | 48.1 | 45.0 | 42.9 | 63.6 | 40.8 | 2.1 | 100.0 | 100.0 | 23.4 | 98.3 | 94.7 | 0.9 | 0.0 |  |  |  |  | 有效 |  |  | 60
龙岩市 | 欣隆环保 | 350802330002 | 2025-07-10 22:00:00 | 43.6 | 44.9 | 43.0 | 41.9 | 57.0 | 40.1 | 1.4 | 100.0 | 100.0 | 23.3 | 98.2 | 94.8 | 0.6 | 0.0 |  |  |  |  | 有效 |  |  | 60
龙岩市 | 欣隆环保 | 350802330002 | 2025-07-10 23:00:00 | 42.2 | 43.2 | 41.9 | 40.6 | 62.2 | 38.4 | 1.2 | 100.0 | 100.0 | 23.3 | 97.7 | 94.8 | 0.4 | 0.0 |  |  |  |  | 有效 |  |  | 60
龙岩市 | 欣隆环保 | 350802330002 | 2025-07-11 00:00:00 | 45.7 | 46.7 | 43.9 | 41.3 | 81.0 | 38.6 | 2.1 | 100.0 | 100.0 | 23.4 | 96.7 | 94.8 | 0.4 | 0.0 |  |  |  |  | 有效 |  |  | 60
龙岩市 | 欣隆环保 | 350802330002 | 2025-07-11 01:00:00 | 42.3 | 44.4 | 41.5 | 39.6 | 51.9 | 38.1 | 1.8 | 100.0 | 100.0 | 23.4 | 97.2 | 94.7 | 0.5 | 0.0 |  |  |  |  | 有效 |  |  | 60
龙岩市 | 欣隆环保 | 350802330002 | 2025-07-11 02:00:00 | 40.4 | 42.1 | 39.9 | 39.0 | 47.4 | 37.7 | 1.3 | 100.0 | 100.0 | 23.6 | 94.8 | 94.7 | 0.6 | 0.0 |  |  |  |  | 有效 |  |  | 60
龙岩市 | 欣隆环保 | 350802330002 | 2025-07-11 03:00:00 | 42.0 | 43.6 | 41.9 | 39.4 | 52.7 | 37.0 | 1.6 | 100.0 | 100.0 | 24.2 | 91.4 | 94.7 | 0.6 | 0.0 |  |  |  |  | 有效 |  |  | 60
龙岩市 | 欣隆环保 | 350802330002 | 2025-07-11 04:00:00 | 43.0 | 45.0 | 42.8 | 39.4 | 52.7 | 37.4 | 2.1 | 100.0 | 100.0 | 24.3 | 89.9 | 94.7 | 0.6 | 0.0 |  |  |  |  | 有效 |  |  | 60
龙岩市 | 欣隆环保 | 350802330002 | 2025-07-11 05:00:00 | 43.2 | 44.5 | 42.8 | 41.7 | 63.5 | 38.1 | 1.2 | 100.0 | 100.0 | 24.4 | 88.9 | 94.7 | 0.8 | 0.0 |  |  |  |  | 有效 |  |  | 60
龙岩市 | 欣隆环保 | 350802330002 | 2025-07-11 06:00:00 | 49.5 | 51.3 | 45.4 | 42.2 | 70.8 | 39.3 | 3.9 | 100.0 | 100.0 | 24.3 | 88.9 | 94.7 | 1.1 | 0.0 |  |  |  |  | 有效 |  |  | 60
龙岩市 | 欣隆环保 | 350802330002 | 2025-07-11 07:00:00 | 51.3 | 52.0 | 43.8 | 41.9 | 72.4 | 40.0 | 4.8 | 100.0 | 100.0 | 24.4 | 88.6 | 94.8 | 1.1 | 0.0 |  |  |  |  | 有效 |  |  | 60
龙岩市 | 欣隆环保 | 350802330002 | 2025-07-11 08:00:00 | 47.7 | 50.9 | 44.9 | 42.5 | 64.1 | 39.5 | 3.4 | 100.0 | 100.0 | 24.7 | 87.6 | 94.8 | 1.4 | 0.0 |  |  |  |  | 有效 |  |  | 60
龙岩市 | 欣隆环保 | 350802330002 | 2025-07-11 09:00:00 | 54.4 | 55.5 | 49.4 | 46.9 | 70.1 | 44.5 | 4.3 | 100.0 | 100.0 | 25.2 | 86.3 | 94.8 | 1.4 | 0.0 |  |  |  |  | 有效 |  |  | 60
龙岩市 | 欣隆环保 | 350802330002 | 2025-07-11 10:00:00 | 61.8 | 67.2 | 54.7 | 51.1 | 72.5 | 47.1 | 6.1 | 100.0 | 100.0 | 25.8 | 83.2 | 94.9 | 1.5 | 0.0 |  |  |  |  | 有效 |  |  | 60
龙岩市 | 欣隆环保 | 350802330002 | 2025-07-11 11:00:00 | 61.5 | 66.6 | 54.9 | 51.4 | 71.9 | 49.3 | 6.0 | 100.0 | 100.0 | 26.2 | 82.0 | 94.9 | 1.5 | 0.0 |  |  |  |  | 有效 |  |  | 60
龙岩市 | 欣隆环保 | 350802330002 | 2025-07-11 12:00:00 | 54.7 | 57.0 | 51.2 | 47.4 | 71.8 | 43.8 | 4.0 | 100.0 | 100.0 | 25.7 | 86.5 | 94.9 | 1.2 | 0.0 |  |  |  |  | 有效 |  |  | 60
龙岩市 | 欣隆环保 | 350802330002 | 2025-07-11 13:00:00 | 61.9 | 66.0 | 58.2 | 47.6 | 69.6 | 42.8 | 7.5 | 100.0 | 100.0 | 26.5 | 84.4 | 94.9 | 1.7 | 0.0 |  |  |  |  | 有效 |  |  | 60
龙岩市 | 欣隆环保 | 350802330002 | 2025-07-11 14:00:00 | 56.4 | 62.5 | 47.8 | 44.6 | 68.2 | 41.5 | 6.5 | 100.0 | 100.0 | 26.7 | 83.2 | 94.9 | 1.3 | 0.0 |  |  |  |  | 有效 |  |  | 60
龙岩市 | 欣隆环保 | 350802330002 | 2025-07-11 15:00:00 | 53.0 | 55.3 | 48.6 | 46.3 | 68.6 | 43.9 | 4.0 | 100.0 | 100.0 | 25.8 | 88.9 | 94.9 | 1.0 | 0.0 |  |  |  |  | 有效 |  |  | 60
龙岩市 | 欣隆环保 | 350802330002 | 2025-07-11 16:00:00 | 52.0 | 54.4 | 51.0 | 48.6 | 70.8 | 46.1 | 2.3 | 100.0 | 100.0 | 25.1 | 93.8 | 94.9 | 0.8 | 0.0 |  |  |  |  | 有效 |  |  | 60
龙岩市 | 欣隆环保 | 350802330002 | 2025-07-11 17:00:00 | 51.8 | 54.0 | 50.2 | 47.9 | 65.5 | 45.3 | 2.7 | 100.0 | 100.0 | 24.9 | 95.6 | 94.9 | 0.6 | 0.0 |  |  |  |  | 有效 |  |  | 60
龙岩市 | 欣隆环保 | 350802330002 | 2025-07-11 18:00:00 | 48.8 | 50.9 | 46.9 | 43.1 | 69.9 | 40.7 | 3.3 | 100.0 | 100.0 | 24.9 | 96.7 | 94.9 | 0.5 | 0.0 |  |  |  |  | 有效 |  |  | 60
龙岩市 | 欣隆环保 | 350802330002 | 2025-07-11 19:00:00 | 47.1 | 46.3 | 43.2 | 41.4 | 64.0 | 39.3 | 3.1 | 100.0 | 100.0 | 24.6 | 97.3 | 95.0 | 0.5 | 0.0 |  |  |  |  | 有效 |  |  | 60
龙岩市 | 欣隆环保 | 350802330002 | 2025-07-11 20:00:00 | 43.6 | 44.4 | 42.2 | 41.0 | 71.2 | 38.4 | 1.9 | 100.0 | 100.0 | 24.5 | 97.8 | 95.0 | 0.4 | 0.0 |  |  |  |  | 有效 |  |  | 60
龙岩市 | 欣隆环保 | 350802330002 | 2025-07-11 21:00:00 | 45.7 | 47.7 | 45.9 | 41.3 | 58.7 | 39.3 | 2.4 | 100.0 | 100.0 | 24.5 | 98.3 | 95.1 | 0.4 | 0.0 |  |  |  |  | 有效 |  |  | 60
龙岩市 | 欣隆环保 | 350802330002 | 2025-07-11 22:00:00 | 45.5 | 47.3 | 45.5 | 42.0 | 53.5 | 39.0 | 2.0 | 100.0 | 100.0 | 24.6 | 98.2 | 95.1 | 0.4 | 0.0 |  |  |  |  | 有效 |  |  | 60
龙岩市 | 欣隆环保 | 350802330002 | 2025-07-11 23:00:00 | 45.0 | 47.1 | 44.8 | 40.5 | 63.7 | 38.2 | 2.5 | 100.0 | 100.0 | 24.5 | 98.4 | 95.2 | 0.4 | 0.0 |  |  |  |  | 有效 |  |  | 60
龙岩市 | 欣隆环保 | 350802330002 | 2025-07-12 00:00:00 | 44.2 | 47.2 | 42.2 | 38.9 | 59.7 | 37.7 | 3.3 | 100.0 | 100.0 | 24.5 | 98.5 | 95.2 | 0.4 | 0.0 |  |  |  |  | 有效 |  |  | 60
龙岩市 | 欣隆环保 | 350802330002 | 2025-07-12 01:00:00 | 44.1 | 47.0 | 42.6 | 39.6 | 54.9 | 37.2 | 2.8 | 100.0 | 100.0 | 24.5 | 98.5 | 95.2 | 0.4 | 0.0 |  |  |  |  | 有效 |  |  | 60
龙岩市 | 欣隆环保 | 350802330002 | 2025-07-12 02:00:00 | 41.5 | 42.0 | 40.8 | 39.5 | 53.2 | 37.7 | 1.7 | 100.0 | 100.0 | 24.5 | 98.5 | 95.1 | 0.4 | 0.0 |  |  |  |  | 有效 |  |  | 60
龙岩市 | 欣隆环保 | 350802330002 | 2025-07-12 03:00:00 | 41.5 | 44.2 | 40.6 | 39.3 | 52.1 | 37.4 | 1.8 | 100.0 | 100.0 | 24.4 | 98.7 | 95.1 | 0.5 | 0.0 |  |  |  |  | 有效 |  |  | 60
龙岩市 | 欣隆环保 | 350802330002 | 2025-07-12 04:00:00 | 42.8 | 45.4 | 41.5 | 39.6 | 55.7 | 36.0 | 2.2 | 100.0 | 100.0 | 24.4 | 98.7 | 95.1 | 0.4 | 0.0 |  |  |  |  | 有效 |  |  | 60
龙岩市 | 欣隆环保 | 350802330002 | 2025-07-12 05:00:00 | 44.6 | 46.6 | 44.6 | 40.9 | 52.6 | 37.8 | 2.2 | 100.0 | 100.0 | 24.5 | 99.0 | 95.1 | 0.4 | 0.0 |  |  |  |  | 有效 |  |  | 60
龙岩市 | 欣隆环保 | 350802330002 | 2025-07-12 06:00:00 | 48.9 | 51.4 | 45.0 | 42.2 | 69.5 | 38.0 | 3.9 | 100.0 | 100.0 | 24.5 | 99.0 | 95.2 | 0.4 | 0.0 |  |  |  |  | 有效 |  |  | 60
龙岩市 | 欣隆环保 | 350802330002 | 2025-07-12 07:00:00 | 51.6 | 54.6 | 49.0 | 44.0 | 64.4 | 38.9 | 4.2 | 100.0 | 100.0 | 24.5 | 99.1 | 95.2 | 0.4 | 0.2 |  |  |  |  | 有效 |  |  | 58
龙岩市 | 欣隆环保 | 350802330002 | 2025-07-12 08:00:00 | 48.7 | 51.6 | 45.1 | 42.8 | 69.7 | 39.6 | 3.7 | 100.0 | 100.0 | 24.8 | 99.0 | 95.3 | 0.4 | 0.0 |  |  |  |  | 有效 |  |  | 60
龙岩市 | 欣隆环保 | 350802330002 | 2025-07-12 09:00:00 | 49.8 | 51.2 | 46.9 | 44.8 | 65.4 | 42.4 | 3.1 | 100.0 | 100.0 | 25.3 | 98.1 | 95.3 | 0.5 | 0.0 |  |  |  |  | 有效 |  |  | 60
龙岩市 | 欣隆环保 | 350802330002 | 2025-07-12 10:00:00 | 55.4 | 57.5 | 50.6 | 47.7 | 69.7 | 43.1 | 4.5 | 100.0 | 100.0 | 25.9 | 96.3 | 95.4 | 0.5 | 0.7 |  |  |  |  | 有效 |  |  | 53
龙岩市 | 欣隆环保 | 350802330002 | 2025-07-12 11:00:00 | 59.7 | 65.4 | 50.3 | 45.3 | 75.1 | 42.7 | 7.5 | 100.0 | 100.0 | 26.3 | 94.7 | 95.4 | 0.6 | 0.0 |  |  |  |  | 有效 |  |  | 60
龙岩市 | 欣隆环保 | 350802330002 | 2025-07-12 12:00:00 | 60.0 | 65.4 | 52.5 | 46.4 | 74.3 | 43.2 | 7.1 | 100.0 | 100.0 | 26.3 | 94.8 | 95.4 | 0.6 | 0.0 |  |  |  |  | 有效 |  |  | 60
龙岩市 | 欣隆环保 | 350802330002 | 2025-07-12 13:00:00 | 61.5 | 65.6 | 59.3 | 41.4 | 71.2 | 38.0 | 9.4 | 100.0 | 100.0 | 27.3 | 90.8 | 95.3 | 0.7 | 0.0 |  |  |  |  | 有效 |  |  | 60
龙岩市 | 欣隆环保 | 350802330002 | 2025-07-12 14:00:00 | 60.3 | 65.4 | 52.4 | 44.3 | 70.0 | 40.6 | 7.9 | 100.0 | 100.0 | 29.0 | 83.1 | 95.3 | 0.8 | 0.0 |  |  |  |  | 有效 |  |  | 60
龙岩市 | 欣隆环保 | 350802330002 | 2025-07-12 15:00:00 | 53.5 | 63.3 | 52.8 | 49.4 | 70.4 | 45.2 | 5.3 | 100.0 | 100.0 | 26.5 | 94.8 | 95.3 | 0.6 | 7.0 |  |  |  |  | 有效 |  |  | 46
龙岩市 | 欣隆环保 | 350802330002 | 2025-07-12 16:00:00 | 60.3 | 65.4 | 54.0 | 46.2 | 68.2 | 42.0 | 7.2 | 100.0 | 100.0 | 27.2 | 92.0 | 95.3 | 0.8 | 0.0 |  |  |  |  | 有效 |  |  | 60
龙岩市 | 欣隆环保 | 350802330002 | 2025-07-12 17:00:00 | 57.1 | 62.7 | 47.6 | 43.4 | 70.5 | 40.7 | 7.4 | 100.0 | 100.0 | 28.2 | 86.0 | 95.3 | 0.6 | 0.0 |  |  |  |  | 有效 |  |  | 60
龙岩市 | 欣隆环保 | 350802330002 | 2025-07-12 18:00:00 | 54.9 | 60.9 | 44.6 | 41.4 | 67.6 | 37.6 | 6.9 | 100.0 | 100.0 | 27.5 | 88.8 | 95.3 | 0.7 | 0.0 |  |  |  |  | 有效 |  |  | 60
龙岩市 | 欣隆环保 | 350802330002 | 2025-07-12 19:00:00 | 52.3 | 49.9 | 41.8 | 39.4 | 67.3 | 37.6 | 5.7 | 100.0 | 100.0 | 25.9 | 93.8 | 95.3 | 0.7 | 0.0 |  |  |  |  | 有效 |  |  | 60
龙岩市 | 欣隆环保 | 350802330002 | 2025-07-12 20:00:00 | 51.7 | 47.9 | 44.5 | 42.2 | 67.2 | 38.0 | 4.7 | 100.0 | 100.0 | 25.6 | 94.0 | 95.3 | 0.5 | 0.0 |  |  |  |  | 有效 |  |  | 60
龙岩市 | 欣隆环保 | 350802330002 | 2025-07-12 21:00:00 | 46.0 | 47.4 | 45.8 | 43.8 | 59.7 | 40.5 | 1.5 | 100.0 | 100.0 | 25.1 | 97.0 | 95.4 | 0.6 | 0.0 |  |  |  |  | 有效 |  |  | 60
龙岩市 | 欣隆环保 | 350802330002 | 2025-07-12 22:00:00 | 45.8 | 48.1 | 45.4 | 41.8 | 58.2 | 40.0 | 2.4 | 100.0 | 100.0 | 24.7 | 98.3 | 95.4 | 0.5 | 0.0 |  |  |  |  | 有效 |  |  | 60
龙岩市 | 欣隆环保 | 350802330002 | 2025-07-12 23:00:00 | 46.7 | 48.5 | 46.9 | 41.9 | 66.0 | 39.7 | 2.5 | 100.0 | 100.0 | 24.8 | 98.6 | 95.5 | 0.5 | 0.0 |  |  |  |  | 有效 |  |  | 60
龙岩市 | 欣隆环保 | 350802330002 | 2025-07-13 00:00:00 | 42.9 | 42.9 | 41.3 | 40.1 | 69.2 | 37.2 | 2.1 | 100.0 | 100.0 | 24.7 | 98.1 | 95.4 | 0.5 | 0.0 |  |  |  |  | 有效 |  |  | 60
龙岩市 | 欣隆环保 | 350802330002 | 2025-07-13 01:00:00 | 42.8 | 43.7 | 42.7 | 41.3 | 54.4 | 38.4 | 1.1 | 100.0 | 100.0 | 24.8 | 97.6 | 95.4 | 0.5 | 0.0 |  |  |  |  | 有效 |  |  | 60
龙岩市 | 欣隆环保 | 350802330002 | 2025-07-13 02:00:00 | 42.1 | 43.6 | 42.3 | 39.6 | 51.3 | 37.2 | 1.6 | 100.0 | 100.0 | 24.8 | 97.6 | 95.4 | 0.4 | 0.0 |  |  |  |  | 有效 |  |  | 60
龙岩市 | 欣隆环保 | 350802330002 | 2025-07-13 03:00:00 | 40.7 | 41.7 | 40.6 | 39.9 | 49.0 | 38.5 | 0.7 | 100.0 | 100.0 | 24.8 | 97.8 | 95.3 | 0.5 | 0.0 |  |  |  |  | 有效 |  |  | 60
龙岩市 | 欣隆环保 | 350802330002 | 2025-07-13 04:00:00 | 41.3 | 42.5 | 41.0 | 40.0 | 49.4 | 38.6 | 1.0 | 100.0 | 100.0 | 24.8 | 98.0 | 95.3 | 0.4 | 0.0 |  |  |  |  | 有效 |  |  | 60
龙岩市 | 欣隆环保 | 350802330002 | 2025-07-13 05:00:00 | 42.7 | 44.0 | 42.4 | 41.2 | 51.3 | 37.3 | 1.2 | 100.0 | 100.0 | 24.9 | 96.8 | 95.3 | 0.7 | 0.0 |  |  |  |  | 有效 |  |  | 60
龙岩市 | 欣隆环保 | 350802330002 | 2025-07-13 06:00:00 | 48.7 | 52.0 | 45.8 | 43.0 | 69.7 | 40.9 | 3.5 | 100.0 | 100.0 | 25.2 | 95.3 | 95.4 | 0.5 | 0.0 |  |  |  |  | 有效 |  |  | 60
龙岩市 | 欣隆环保 | 350802330002 | 2025-07-13 07:00:00 | 47.6 | 50.2 | 43.8 | 41.4 | 69.7 | 39.2 | 3.7 | 100.0 | 100.0 | 25.5 | 95.4 | 0.6 | 0.6 | 0.0 |  |  |  |  | 有效 |  |  | 60
龙岩市 | 欣隆环保 | 350802330002 | 2025-07-13 08:00:00 | 48.7 | 51.1 | 44.6 | 41.5 | 68.3 | 37.6 | 4.1 | 100.0 | 100.0 | 25.9 | 93.9 | 95.4 | 0.5 | 0.0 |  |  |  |  | 有效 |  |  | 60
龙岩市 | 欣隆环保 | 350802330002 | 2025-07-13 09:00:00 | 57.2 | 62.6 | 49.9 | 44.3 | 69.3 | 41.2 | 6.8 | 100.0 | 100.0 | 28.5 | 84.0 | 95.4 | 0.6 | 0.0 |  |  |  |  | 有效 |  |  | 60
龙岩市 | 欣隆环保 | 350802330002 | 2025-07-13 10:00:00 | 59.3 | 64.5 | 51.9 | 45.9 | 68.5 | 42.1 | 7.1 | 100.0 | 100.0 | 30.0 | 78.1 | 95.4 | 0.7 | 0.0 |  |  |  |  | 有效 |  |  | 60
龙岩市 | 欣隆环保 | 350802330002 | 2025-07-13 11:00:00 | 57.9 | 63.6 | 49.9 | 45.3 | 68.0 | 41.4 | 6.9 | 100.0 | 100.0 | 32.5 | 68.0 | 95.3 | 0.7 | 0.0 |  |  |  |  | 有效 |  |  | 60
龙岩市 | 欣隆环保 | 350802330002 | 2025-07-13 12:00:00 | 55.5 | 62.0 | 47.9 | 44.0 | 66.8 | 41.3 | 6.1 | 100.0 | 100.0 | 31.5 | 70.0 | 95.3 | 0.7 | 0.0 |  |  |  |  | 有效 |  |  | 60
龙岩市 | 欣隆环保 | 350802330002 | 2025-07-13 13:00:00 | 59.9 | 66.1 | 48.8 | 44.0 | 70.2 | 39.8 | 8.3 | 100.0 | 100.0 | 32.5 | 66.4 | 95.2 | 0.8 | 0.0 |  |  |  |  | 有效 |  |  | 60
龙岩市 | 欣隆环保 | 350802330002 | 2025-07-13 14:00:00 | 59.4 | 64.5 | 49.2 | 43.8 | 69.1 | 38.9 | 8.3 | 100.0 | 100.0 | 33.7 | 62.8 | 95.2 | 0.8 | 0.0 |  |  |  |  | 有效 |  |  | 60
龙岩市 | 欣隆环保 | 350802330002 | 2025-07-13 15:00:00 | 57.3 | 62.8 | 48.6 | 44.1 | 67.5 | 41.0 | 7.1 | 100.0 | 100.0 | 35.0 | 58.8 | 95.1 | 0.7 | 0.0 |  |  |  |  | 有效 |  |  | 60
龙岩市 | 欣隆环保 | 350802330002 | 2025-07-13 16:00:00 | 56.4 | 62.8 | 44.7 | 41.6 | 68.8 | 38.6 | 7.3 | 100.0 | 100.0 | 35.0 | 57.6 | 95.0 | 0.7 | 0.0 |  |  |  |  | 有效 |  |  | 60
龙岩市 | 欣隆环保 | 350802330002 | 2025-07-13 17:00:00 | 49.5 | 52.8 | 43.1 | 40.0 | 73.2 | 37.4 | 5.1 | 100.0 | 100.0 | 28.4 | 85.8 | 95.1 | 1.0 | 0.2 |  |  |  |  | 有效 |  |  | 59
龙岩市 | 欣隆环保 | 350802330002 | 2025-07-13 18:00:00 | 47.6 | 48.4 | 41.8 | 38.4 | 68.5 | 35.3 | 4.6 | 100.0 | 100.0 | 27.3 | 90.6 | 95.1 | 0.7 | 0.0 |  |  |  |  | 有效 |  |  | 60
龙岩市 | 欣隆环保 | 350802330002 | 2025-07-13 19:00:00 | 55.2 | 62.0 | 43.4 | 39.0 | 65.4 | 35.4 | 8.0 | 100.0 | 100.0 | 26.8 | 93.3 | 95.2 | 0.6 | 0.0 |  |  |  |  | 有效 |  |  | 60
龙岩市 | 欣隆环保 | 350802330002 | 2025-07-13 20:00:00 | 46.6 | 45.5 | 41.9 | 38.9 | 74.2 | 36.0 | 3.7 | 100.0 | 100.0 | 26.3 | 94.8 | 95.2 | 0.5 | 0.0 |  |  |  |  | 有效 |  |  | 60
龙岩市 | 欣隆环保 | 350802330002 | 2025-07-13 21:00:00 | 47.5 | 49.9 | 46.8 | 43.3 | 62.6 | 40.6 | 2.7 | 100.0 | 100.0 | 26.2 | 96.5 | 95.2 | 0.6 | 0.3 |  |  |  |  | 有效 |  |  | 57
龙岩市 | 欣隆环保 | 350802330002 | 2025-07-13 22:00:00 | 42.4 | 43.3 | 42.2 | 41.0 | 52.6 | 38.6 | 1.0 | 100.0 | 100.0 | 25.8 | 97.4 | 95.3 | 0.7 | 0.0 |  |  |  |  | 有效 |  |  | 60
龙岩市 | 欣隆环保 | 350802330002 | 2025-07-13 23:00:00 | 42.6 | 43.9 | 42.3 | 41.1 | 52.7 | 38.8 | 1.1 | 100.0 | 100.0 | 25.7 | 98.2 | 95.3 | 0.6 | 0.0 |  |  |  |  | 有效 |  |  | 60
龙岩市 | 欣隆环保 | 350802330002 | 2025-07-14 00:00:00 | 43.6 | 45.2 | 42.7 | 41.3 | 59.0 | 38.8 | 1.8 | 100.0 | 100.0 | 25.4 | 97.4 | 95.3 | 0.6 | 0.0 |  |  |  |  | 有效 |  |  | 60
龙岩市 | 欣隆环保 | 350802330002 | 2025-07-14 01:00:00 | 44.5 | 45.5 | 44.4 | 43.2 | 52.0 | 39.8 | 0.9 | 100.0 | 100.0 | 25.0 | 96.2 | 95.2 | 0.5 | 0.0 |  |  |  |  | 有效 |  |  | 60
龙岩市 | 欣隆环保 | 350802330002 | 2025-07-14 02:00:00 | 44.5 | 45.4 | 44.4 | 43.2 | 54.2 | 40.9 | 0.9 | 100.0 | 100.0 | 24.9 | 95.5 | 95.1 | 0.7 | 0.0 |  |  |  |  | 有效 |  |  | 60
龙岩市 | 欣隆环保 | 350802330002 | 2025-07-14 03:00:00 | 44.4 | 45.4 | 44.3 | 43.0 | 55.0 | 41.5 | 0.9 | 100.0 | 100.0 | 24.9 | 95.3 | 95.1 | 0.9 | 0.0 |  |  |  |  | 有效 |  |  | 60
龙岩市 | 欣隆环保 | 350802330002 | 2025-07-14 04:00:00 | 43.0 | 43.5 | 43.0 | 42.0 | 52.9 | 40.2 | 0.7 | 100.0 | 100.0 | 25.0 | 96.1 | 95.1 | 0.5 | 0.0 |  |  |  |  | 有效 |  |  | 60
龙岩市 | 欣隆环保 | 350802330002 | 2025-07-14 05:00:00 | 42.2 | 43.3 | 41.8 | 41.0 | 53.9 | 38.8 | 1.0 | 100.0 | 100.0 | 25.0 | 96.4 | 95.1 | 0.4 | 0.0 |  |  |  |  | 有效 |  |  | 60
龙岩市 | 欣隆环保 | 350802330002 | 2025-07-14 06:00:00 | 49.1 | 52.7 | 45.0 | 41.7 | 68.9 | 39.2 | 4.3 | 100.0 | 100.0 | 25.0 | 96.7 | 95.1 | 0.4 | 0.0 |  |  |  |  | 有效 |  |  | 60
龙岩市 | 欣隆环保 | 350802330002 | 2025-07-14 07:00:00 | 49.0 | 51.3 | 45.1 | 41.5 | 68.9 | 38.9 | 4.1 | 100.0 | 100.0 | 25.3 | 95.9 | 95.2 | 0.4 | 0.0 |  |  |  |  | 有效 |  |  | 60
龙岩市 | 欣隆环保 | 350802330002 | 2025-07-14 08:00:00 | 49.3 | 52.4 | 46.2 | 42.4 | 67.2 | 39.6 | 4.0 | 100.0 | 100.0 | 25.9 | 93.3 | 95.2 | 0.5 | 0.0 |  |  |  |  | 有效 |  |  | 60
龙岩市 | 欣隆环保 | 350802330002 | 2025-07-14 09:00:00 | 54.2 | 55.9 | 51.8 | 47.1 | 69.6 | 41.9 | 4.0 | 100.0 | 100.0 | 26.3 | 92.1 | 95.2 | 0.6 | 0.0 |  |  |  |  | 有效 |  |  | 60
龙岩市 | 欣隆环保 | 350802330002 | 2025-07-14 10:00:00 | 60.6 | 65.8 | 55.8 | 50.9 | 81.1 | 47.2 | 5.2 | 100.0 | 100.0 | 27.3 | 89.1 | 95.2 | 0.7 | 0.0 |  |  |  |  | 有效 |  |  | 60
龙岩市 | 欣隆环保 | 350802330002 | 2025-07-14 11:00:00 | 60.5 | 65.7 | 55.8 | 51.6 | 73.4 | 49.1 | 5.1 | 100.0 | 100.0 | 28.3 | 85.2 | 95.2 | 0.7 | 0.0 |  |  |  |  | 有效 |  |  | 60
龙岩市 | 欣隆环保 | 350802330002 | 2025-07-14 12:00:00 | 57.8 | 62.8 | 53.2 | 48.6 | 68.3 | 43.3 | 5.2 | 100.0 | 100.0 | 30.0 | 78.9 | 95.2 | 0.7 | 0.0 |  |  |  |  | 有效 |  |  | 60
龙岩市 | 欣隆环保 | 350802330002 | 2025-07-14 13:00:00 | 59.9 | 61.1 | 48.4 | 44.7 | 93.7 | 41.6 | 6.1 | 100.0 | 100.0 | 30.0 | 77.9 | 95.1 | 0.6 | 0.0 |  |  |  |  | 有效 |  |  | 60
龙岩市 | 欣隆环保 | 350802330002 | 2025-07-14 14:00:00 | 56.2 | 65.7 | 53.1 | 49.3 | 75.4 | 46.5 | 6.4 | 100.0 | 100.0 | 26.8 | 93.7 | 95.1 | 0.7 | 3.5 |  |  |  |  | 有效 |  |  | 52
龙岩市 | 欣隆环保 | 350802330002 | 2025-07-14 15:00:00 | 54.7 | 57.0 | 51.2 | 49.0 | 70.0 | 46.3 | 3.7 | 100.0 | 100.0 | 28.3 | 88.7 | 95.0 | 0.7 | 0.0 |  |  |  |  | 有效 |  |  | 60
龙岩市 | 欣隆环保 | 350802330002 | 2025-07-14 16:00:00 | 54.6 | 56.8 | 53.8 | 49.9 | 75.1 | 46.0 | 2.7 | 100.0 | 100.0 | 28.5 | 88.3 | 94.9 | 0.5 | 0.0 |  |  |  |  | 有效 |  |  | 60
龙岩市 | 欣隆环保 | 350802330002 | 2025-07-14 17:00:00 | 59.7 | 64.6 | 54.7 | 48.7 | 67.5 | 45.2 | 5.8 | 100.0 | 100.0 | 30.7 | 80.4 | 94.9 | 0.7 | 0.0 |  |  |  |  | 有效 |  |  | 60
龙岩市 | 欣隆环保 | 350802330002 | 2025-07-14 18:00:00 | 53.2 | 54.0 | 46.7 | 42.7 | 70.9 | 38.4 | 5.3 | 100.0 | 100.0 | 30.6 | 82.4 | 94.9 | 0.6 | 0.0 |  |  |  |  | 有效 |  |  | 60
龙岩市 | 欣隆环保 | 350802330002 | 2025-07-14 19:00:00 | 50.9 | 53.0 | 44.6 | 41.2 | 71.0 | 37.8 | 5.2 | 100.0 | 100.0 | 27.9 | 92.5 | 94.9 | 0.5 | 0.0 |  |  |  |  | 有效 |  |  | 60
龙岩市 | 欣隆环保 | 350802330002 | 2025-07-14 20:00:00 | 50.4 | 46.9 | 42.5 | 39.8 | 66.5 | 36.7 | 5.2 | 100.0 | 100.0 | 27.2 | 95.0 | 95.0 | 0.6 | 0.0 |  |  |  |  | 有效 |  |  | 60
龙岩市 | 欣隆环保 | 350802330002 | 2025-07-14 21:00:00 | 46.1 | 47.1 | 46.0 | 44.8 | 51.3 | 41.5 | 1.0 | 100.0 | 100.0 | 27.1 | 90.0 | 95.0 | 0.6 | 0.0 |  |  |  |  | 有效 |  |  | 60
龙岩市 | 欣隆环保 | 350802330002 | 2025-07-14 22:00:00 | 45.8 | 47.0 | 45.8 | 44.1 | 62.1 | 41.6 | 1.1 | 100.0 | 100.0 | 26.1 | 92.1 | 95.0 | 0.6 | 0.0 |  |  |  |  | 有效 |  |  | 60
龙岩市 | 欣隆环保 | 350802330002 | 2025-07-14 23:00:00 | 45.3 | 46.3 | 43.9 | 42.6 | 70.2 | 40.2 | 1.6 | 100.0 | 100.0 | 25.4 | 94.6 | 95.0 | 0.6 | 0.0 |  |  |  |  | 有效 |  |  | 60
龙岩市 | 欣隆环保 | 350802330002 | 2025-07-15 00:00:00 | 44.6 | 45.9 | 44.4 | 42.8 | 66.0 | 40.7 | 1.3 | 100.0 | 100.0 | 25.2 | 95.1 | 95.0 | 0.5 | 0.0 |  |  |  |  | 有效 |  |  | 60
龙岩市 | 欣隆环保 | 350802330002 | 2025-07-15 01:00:00 | 45.3 | 46.3 | 45.3 | 44.0 | 53.1 | 40.7 | 1.0 | 100.0 | 100.0 | 25.1 | 94.8 | 95.0 | 0.4 | 0.0 |  |  |  |  | 有效 |  |  | 60
龙岩市 | 欣隆环保 | 350802330002 | 2025-07-15 02:00:00 | 45.5 | 46.5 | 45.3 | 44.3 | 49.4 | 41.4 | 0.9 | 100.0 | 100.0 | 24.9 | 95.6 | 95.0 | 0.5 | 0.0 |  |  |  |  | 有效 |  |  | 60
龙岩市 | 欣隆环保 | 350802330002 | 2025-07-15 03:00:00 | 45.9 | 47.0 | 45.8 | 44.5 | 49.4 | 40.7 | 0.9 | 100.0 | 100.0 | 24.6 | 96.2 | 95.0 | 0.5 | 0.0 |  |  |  |  | 有效 |  |  | 60
龙岩市 | 欣隆环保 | 350802330002 | 2025-07-15 04:00:00 | 44.3 | 45.9 | 43.7 | 42.2 | 58.9 | 40.1 | 1.6 | 100.0 | 100.0 | 24.2 | 97.0 | 95.0 | 0.5 | 0.0 |  |  |  |  | 有效 |  |  | 60
龙岩市 | 欣隆环保 | 350802330002 | 2025-07-15 05:00:00 | 43.4 | 44.1 | 43.1 | 42.4 | 57.1 | 40.6 | 1.0 | 100.0 | 100.0 | 24.1 | 97.4 | 94.9 | 0.5 | 0.0 |  |  |  |  | 有效 |  |  | 60
龙岩市 | 欣隆环保 | 350802330002 | 2025-07-15 06:00:00 | 49.1 | 52.8 | 45.2 | 42.1 | 71.2 | 39.7 | 4.2 | 100.0 | 100.0 | 24.1 | 97.7 | 95.0 | 0.5 | 0.0 |  |  |  |  | 有效 |  |  | 60
龙岩市 | 欣隆环保 | 350802330002 | 2025-07-15 07:00:00 | 47.7 | 50.4 | 43.7 | 40.8 | 68.9 | 38.9 | 4.0 | 100.0 | 100.0 | 25.4 | 93.4 | 95.0 | 0.4 | 0.0 |  |  |  |  | 有效 |  |  | 60
龙岩市 | 欣隆环保 | 350802330002 | 2025-07-15 08:00:00 | 51.4 | 54.3 | 45.2 | 41.6 | 74.2 | 38.8 | 5.2 | 100.0 | 100.0 | 27.7 | 85.0 | 95.0 | 0.6 | 0.0 |  |  |  |  | 有效 |  |  | 60
龙岩市 | 欣隆环保 | 350802330002 | 2025-07-15 09:00:00 | 57.6 | 63.4 | 53.1 | 49.0 | 71.7 | 44.8 | 5.2 | 100.0 | 100.0 | 28.1 | 86.0 | 95.0 | 0.6 | 0.4 |  |  |  |  | 有效 |  |  | 58
龙岩市 | 欣隆环保 | 350802330002 | 2025-07-15 10:00:00 | 64.4 | 67.1 | 64.7 | 53.9 | 72.4 | 50.2 | 4.8 | 100.0 | 100.0 | 26.3 | 96.6 | 95.1 | 0.5 | 0.0 |  |  |  |  | 有效 |  |  | 60
龙岩市 | 欣隆环保 | 350802330002 | 2025-07-15 11:00:00 | 64.9 | 67.8 | 64.6 | 54.5 | 72.0 | 48.7 | 4.8 | 100.0 | 100.0 | 27.8 | 92.2 | 95.1 | 0.6 | 0.0 |  |  |  |  | 有效 |  |  | 60
龙岩市 | 欣隆环保 | 350802330002 | 2025-07-15 12:00:00 | 63.6 | 66.9 | 63.0 | 53.1 | 72.2 | 46.1 | 5.0 | 100.0 | 100.0 | 31.8 | 76.8 | 95.0 | 0.7 | 0.0 |  |  |  |  | 有效 |  |  | 60
龙岩市 | 欣隆环保 | 350802330002 | 2025-07-15 13:00:00 | 56.9 | 62.0 | 49.9 | 45.7 | 71.1 | 43.6 | 6.4 | 100.0 | 100.0 | 34.3 | 65.6 | 94.9 | 0.8 | 0.0 |  |  |  |  | 有效 |  |  | 60
龙岩市 | 欣隆环保 | 350802330002 | 2025-07-15 14:00:00 | 57.4 | 63.6 | 48.5 | 44.6 | 69.3 | 41.7 | 7.0 | 100.0 | 100.0 | 33.9 | 65.5 | 94.8 | 0.6 | 0.0 |  |  |  |  | 有效 |  |  | 60
龙岩市 | 欣隆环保 | 350802330002 | 2025-07-15 15:00:00 | 63.1 | 66.5 | 62.5 | 51.5 | 74.1 | 46.8 | 5.7 | 100.0 | 100.0 | 35.8 | 60.2 | 94.8 | 0.7 | 0.0 |  |  |  |  | 有效 |  |  | 60
龙岩市 | 欣隆环保 | 350802330002 | 2025-07-15 16:00:00 | 62.1 | 66.7 | 58.0 | 49.1 | 70.8 | 46.6 | 6.9 | 100.0 | 100.0 | 37.3 | 56.1 | 94.6 | 0.7 | 0.0 |  |  |  |  | 有效 |  |  | 60
龙岩市 | 欣隆环保 | 350802330002 | 2025-07-15 17:00:00 | 58.2 | 63.2 | 52.3 | 48.2 | 69.8 | 45.9 | 5.7 | 100.0 | 100.0 | 33.5 | 67.4 | 94.7 | 0.6 | 0.0 |  |  |  |  | 有效 |  |  | 60
龙岩市 | 欣隆环保 | 350802330002 | 2025-07-15 18:00:00 | 59.0 | 61.2 | 59.1 | 50.4 | 68.1 | 40.8 | 4.4 | 100.0 | 100.0 | 31.2 | 76.2 | 94.7 | 0.6 | 0.0 |  |  |  |  | 有效 |  |  | 60
龙岩市 | 欣隆环保 | 350802330002 | 2025-07-15 19:00:00 | 53.3 | 56.1 | 44.1 | 40.3 | 68.5 | 36.6 | 6.5 | 100.0 | 100.0 | 29.5 | 80.8 | 94.7 | 0.4 | 0.0 |  |  |  |  | 有效 |  |  | 60
龙岩市 | 欣隆环保 | 350802330002 | 2025-07-15 20:00:00 | 48.6 | 50.6 | 42.6 | 39.3 | 64.1 | 37.1 | 4.9 | 100.0 | 100.0 | 28.3 | 85.2 | 94.8 | 0.4 | 0.0 |  |  |  |  | 有效 |  |  | 60
龙岩市 | 欣隆环保 | 350802330002 | 2025-07-15 21:00:00 | 45.6 | 46.0 | 45.1 | 44.3 | 60.8 | 42.5 | 1.3 | 100.0 | 100.0 | 27.7 | 87.8 | 94.8 | 0.5 | 0.0 |  |  |  |  | 有效 |  |  | 60
龙岩市 | 欣隆环保 | 350802330002 | 2025-07-15 22:00:00 | 44.1 | 45.6 | 43.8 | 41.5 | 58.6 | 39.6 | 1.7 | 100.0 | 100.0 | 27.7 | 89.5 | 94.8 | 0.7 | 0.0 |  |  |  |  | 有效 |  |  | 60
龙岩市 | 欣隆环保 | 350802330002 | 2025-07-15 23:00:00 | 45.2 | 47.1 | 45.2 | 41.7 | 58.6 | 39.3 | 2.2 | 100.0 | 100.0 | 27.3 | 90.8 | 94.9 | 0.6 | 0.0 |  |  |  |  | 有效 |  |  | 60
龙岩市 | 欣隆环保 | 350802330002 | 2025-07-16 00:00:00 | 44.1 | 46.1 | 43.7 | 41.6 | 53.2 | 39.8 | 1.7 | 100.0 | 100.0 | 26.8 | 91.9 | 94.9 | 0.5 | 0.0 |  |  |  |  | 有效 |  |  | 60
龙岩市 | 欣隆环保 | 350802330002 | 2025-07-16 01:00:00 | 42.6 | 43.5 | 42.5 | 41.6 | 51.6 | 39.7 | 0.8 | 100.0 | 100.0 | 26.6 | 93.3 | 94.9 | 0.6 | 0.0 |  |  |  |  | 有效 |  |  | 60
龙岩市 | 欣隆环保 | 350802330002 | 2025-07-16 02:00:00 | 43.1 | 43.7 | 43.1 | 42.2 | 50.3 | 40.5 | 0.6 | 100.0 | 100.0 | 26.3 | 94.1 | 94.9 | 0.5 | 0.0 |  |  |  |  | 有效 |  |  | 60
龙岩市 | 欣隆环保 | 350802330002 | 2025-07-16 03:00:00 | 43.6 | 47.2 | 42.4 | 41.7 | 55.2 | 40.2 | 2.0 | 100.0 | 100.0 | 26.5 | 93.6 | 94.9 | 0.5 | 0.0 |  |  |  |  | 有效 |  |  | 60
龙岩市 | 欣隆环保 | 350802330002 | 2025-07-16 04:00:00 | 44.4 | 47.9 | 42.9 | 41.7 | 56.3 | 38.1 | 2.3 | 100.0 | 100.0 | 26.5 | 93.6 | 94.9 | 0.5 | 0.0 |  |  |  |  | 有效 |  |  | 60
龙岩市 | 欣隆环保 | 350802330002 | 2025-07-16 05:00:00 | 43.4 | 45.2 | 42.6 | 41.3 | 54.7 | 39.2 | 1.6 | 100.0 | 100.0 | 26.2 | 94.3 | 94.9 | 0.6 | 0.0 |  |  |  |  | 有效 |  |  | 60
龙岩市 | 欣隆环保 | 350802330002 | 2025-07-16 06:00:00 | 47.8 | 50.9 | 45.2 | 42.0 | 65.8 | 39.4 | 3.5 | 100.0 | 100.0 | 26.7 | 92.0 | 94.9 | 0.9 | 0.0 |  |  |  |  | 有效 |  |  | 60
龙岩市 | 欣隆环保 | 350802330002 | 2025-07-16 07:00:00 | 48.4 | 51.5 | 45.5 | 41.5 | 68.0 | 39.3 | 3.9 | 100.0 | 100.0 | 26.8 | 91.5 | 95.0 | 0.6 | 0.0 |  |  |  |  | 有效 |  |  | 60
龙岩市 | 欣隆环保 | 350802330002 | 2025-07-16 08:00:00 | 55.1 | 56.2 | 45.3 | 41.8 | 87.0 | 39.4 | 5.8 | 100.0 | 100.0 | 27.5 | 88.8 | 95.0 | 0.6 | 0.0 |  |  |  |  | 有效 |  |  | 60
龙岩市 | 欣隆环保 | 350802330002 | 2025-07-16 09:00:00 | 60.7 | 62.9 | 60.2 | 52.5 | 81.3 | 45.0 | 4.2 | 100.0 | 100.0 | 28.7 | 84.6 | 95.0 | 0.8 | 0.0 |  |  |  |  | 有效 |  |  | 60
龙岩市 | 欣隆环保 | 350802330002 | 2025-07-16 10:00:00 | 61.9 | 65.3 | 60.6 | 54.4 | 77.1 | 49.0 | 4.0 | 100.0 | 100.0 | 32.2 | 72.4 | 95.0 | 0.7 | 0.0 |  |  |  |  | 有效 |  |  | 60
龙岩市 | 欣隆环保 | 350802330002 | 2025-07-16 11:00:00 | 61.6 | 65.6 | 60.2 | 52.1 | 71.7 | 48.9 | 4.8 | 100.0 | 100.0 | 34.9 | 63.1 | 95.0 | 0.7 | 0.0 |  |  |  |  | 有效 |  |  | 60
龙岩市 | 欣隆环保 | 350802330002 | 2025-07-16 12:00:00 | 60.4 | 64.1 | 59.0 | 51.8 | 73.6 | 46.0 | 4.4 | 100.0 | 100.0 | 35.2 | 61.6 | 94.9 | 0.9 | 0.0 |  |  |  |  | 有效 |  |  | 60
龙岩市 | 欣隆环保 | 350802330002 | 2025-07-16 13:00:00 | 56.6 | 62.8 | 49.1 | 46.4 | 69.4 | 44.0 | 6.0 | 100.0 | 100.0 | 36.0 | 58.4 | 94.9 | 0.9 | 0.0 |  |  |  |  | 有效 |  |  | 60
龙岩市 | 欣隆环保 | 350802330002 | 2025-07-16 14:00:00 | 56.9 | 63.0 | 50.0 | 46.1 | 74.0 | 43.8 | 5.8 | 100.0 | 100.0 | 36.5 | 56.7 | 94.9 | 0.7 | 0.0 |  |  |  |  | 有效 |  |  | 60
龙岩市 | 欣隆环保 | 350802330002 | 2025-07-16 15:00:00 | 59.1 | 61.5 | 58.3 | 51.9 | 71.4 | 45.6 | 4.0 | 100.0 | 100.0 | 37.0 | 56.5 | 94.8 | 0.7 | 0.0 |  |  |  |  | 有效 |  |  | 60
龙岩市 | 欣隆环保 | 350802330002 | 2025-07-16 16:00:00 | 58.7 | 61.3 | 58.3 | 53.0 | 71.0 | 47.6 | 3.1 | 100.0 | 100.0 | 36.7 | 57.0 | 94.8 | 0.7 | 0.0 |  |  |  |  | 有效 |  |  | 60
龙岩市 | 欣隆环保 | 350802330002 | 2025-07-16 17:00:00 | 58.7 | 62.5 | 54.8 | 49.0 | 77.0 | 45.9 | 5.2 | 100.0 | 100.0 | 35.1 | 62.4 | 94.8 | 0.7 | 0.0 |  |  |  |  | 有效 |  |  | 60
龙岩市 | 欣隆环保 | 350802330002 | 2025-07-16 18:00:00 | 59.1 | 63.5 | 56.7 | 47.1 | 71.6 | 41.3 | 6.0 | 100.0 | 100.0 | 32.5 | 70.1 | 94.8 | 0.8 | 0.0 |  |  |  |  | 有效 |  |  | 60
龙岩市 | 欣隆环保 | 350802330002 | 2025-07-16 19:00:00 | 52.9 | 59.0 | 46.2 | 40.9 | 63.3 | 38.0 | 6.5 | 100.0 | 100.0 | 30.7 | 74.7 | 94.8 | 0.6 | 0.0 |  |  |  |  | 有效 |  |  | 60
龙岩市 | 欣隆环保 | 350802330002 | 2025-07-16 20:00:00 | 48.7 | 49.9 | 42.6 | 40.8 | 64.5 | 38.8 | 4.5 | 100.0 | 100.0 | 29.2 | 81.9 | 94.8 | 0.5 | 0.0 |  |  |  |  | 有效 |  |  | 60
龙岩市 | 欣隆环保 | 350802330002 | 2025-07-16 21:00:00 | 45.3 | 46.4 | 45.2 | 43.8 | 60.0 | 41.7 | 1.1 | 100.0 | 100.0 | 28.3 | 86.3 | 94.9 | 0.5 | 0.0 |  |  |  |  | 有效 |  |  | 60
龙岩市 | 欣隆环保 | 350802330002 | 2025-07-16 22:00:00 | 45.6 | 46.3 | 45.5 | 44.8 | 56.0 | 43.3 | 0.7 | 100.0 | 100.0 | 28.0 | 88.3 | 94.9 | 0.5 | 0.0 |  |  |  |  | 有效 |  |  | 60
龙岩市 | 欣隆环保 | 350802330002 | 2025-07-16 23:00:00 | 45.2 | 46.0 | 45.1 | 44.2 | 55.7 | 42.5 | 0.8 | 100.0 | 100.0 | 27.6 | 89.8 | 94.9 | 0.5 | 0.0 |  |  |  |  | 有效 |  |  | 60
龙岩市 | 欣隆环保 | 350802330002 | 2025-07-17 00:00:00 | 44.1 | 44.7 | 44.0 | 43.3 | 53.4 | 41.6 | 0.6 | 100.0 | 100.0 | 27.3 | 92.6 | 95.0 | 0.5 | 0.0 |  |  |  |  | 有效 |  |  | 60
龙岩市 | 欣隆环保 | 350802330002 | 2025-07-17 01:00:00 | 44.1 | 45.0 | 44.0 | 42.7 | 52.9 | 41.0 | 1.0 | 100.0 | 100.0 | 27.0 | 93.7 | 94.9 | 0.5 | 0.0 |  |  |  |  | 有效 |  |  | 60
龙岩市 | 欣隆环保 | 350802330002 | 2025-07-17 02:00:00 | 42.7 | 43.6 | 42.6 | 41.9 | 52.4 | 40.5 | 0.7 | 100.0 | 100.0 | 26.8 | 93.6 | 94.9 | 0.4 | 0.0 |  |  |  |  | 有效 |  |  | 60
龙岩市 | 欣隆环保 | 350802330002 | 2025-07-17 03:00:00 | 42.6 | 43.1 | 42.5 | 42.0 | 48.4 | 40.3 | 0.4 | 100.0 | 100.0 | 26.4 | 94.5 | 94.9 | 0.5 | 0.0 |  |  |  |  | 有效 |  |  | 60
龙岩市 | 欣隆环保 | 350802330002 | 2025-07-17 04:00:00 | 42.3 | 43.1 | 42.1 | 41.4 | 50.7 | 39.6 | 0.8 | 100.0 | 100.0 | 26.1 | 95.4 | 94.9 | 0.6 | 0.0 |  |  |  |  | 有效 |  |  | 60
龙岩市 | 欣隆环保 | 350802330002 | 2025-07-17 05:00:00 | 43.3 | 43.9 | 43.2 | 42.5 | 58.4 | 40.9 | 0.7 | 100.0 | 100.0 | 26.0 | 95.9 | 94.9 | 0.4 | 0.0 |  |  |  |  | 有效 |  |  | 60
龙岩市 | 欣隆环保 | 350802330002 | 2025-07-17 06:00:00 | 47.7 | 50.2 | 45.5 | 43.0 | 70.8 | 40.4 | 3.0 | 100.0 | 100.0 | 25.8 | 96.5 | 95.0 | 0.5 | 0.0 |  |  |  |  | 有效 |  |  | 60
龙岩市 | 欣隆环保 | 350802330002 | 2025-07-17 07:00:00 | 48.7 | 51.3 | 45.0 | 42.3 | 71.2 | 39.4 | 3.8 | 100.0 | 100.0 | 26.7 | 94.0 | 95.0 | 0.5 | 0.0 |  |  |  |  | 有效 |  |  | 60
龙岩市 | 欣隆环保 | 350802330002 | 2025-07-17 08:00:00 | 52.2 | 54.9 | 46.7 | 41.6 | 70.2 | 39.0 | 5.4 | 100.0 | 100.0 | 29.7 | 82.2 | 95.0 | 0.6 | 0.0 |  |  |  |  | 有效 |  |  | 60
龙岩市 | 欣隆环保 | 350802330002 | 2025-07-17 09:00:00 | 59.3 | 62.7 | 57.9 | 51.0 | 69.0 | 45.3 | 4.4 | 100.0 | 100.0 | 32.2 | 73.1 | 95.0 | 0.7 | 0.0 |  |  |  |  | 有效 |  |  | 60
龙岩市 | 欣隆环保 | 350802330002 | 2025-07-17 10:00:00 | 60.2 | 64.3 | 57.9 | 54.3 | 76.1 | 52.3 | 3.7 | 100.0 | 100.0 | 34.0 | 67.1 | 95.0 | 0.8 | 0.0 |  |  |  |  | 有效 |  |  | 60
龙岩市 | 欣隆环保 | 350802330002 | 2025-07-17 11:00:00 | 59.2 | 64.0 | 55.1 | 53.7 | 71.0 | 50.8 | 4.0 | 100.0 | 100.0 | 35.5 | 62.4 | 95.0 | 0.8 | 0.0 |  |  |  |  | 有效 |  |  | 60
龙岩市 | 欣隆环保 | 350802330002 | 2025-07-17 12:00:00 | 57.2 | 62.6 | 52.1 | 48.7 | 76.8 | 45.8 | 5.0 | 100.0 | 100.0 | 36.2 | 59.4 | 94.9 | 0.7 | 0.0 |  |  |  |  | 有效 |  |  | 60
龙岩市 | 欣隆环保 | 350802330002 | 2025-07-17 13:00:00 | 55.6 | 61.9 | 47.5 | 45.9 | 66.1 | 44.3 | 5.8 | 100.0 | 100.0 | 36.7 | 55.9 | 94.8 | 0.9 | 0.0 |  |  |  |  | 有效 |  |  | 60
龙岩市 | 欣隆环保 | 350802330002 | 2025-07-17 14:00:00 | 57.4 | 63.1 | 48.7 | 46.3 | 68.3 | 44.7 | 6.5 | 100.0 | 100.0 | 37.2 | 54.8 | 94.7 | 0.9 | 0.0 |  |  |  |  | 有效 |  |  | 60
龙岩市 | 欣隆环保 | 350802330002 | 2025-07-17 15:00:00 | 58.3 | 64.2 | 52.9 | 48.3 | 69.0 | 46.1 | 5.6 | 100.0 | 100.0 | 38.2 | 51.4 | 94.7 | 0.7 | 0.0 |  |  |  |  | 有效 |  |  | 60
龙岩市 | 欣隆环保 | 350802330002 | 2025-07-17 16:00:00 | 57.0 | 62.4 | 51.0 | 47.9 | 69.6 | 45.7 | 5.2 | 100.0 | 100.0 | 37.8 | 53.0 | 94.6 | 0.8 | 0.0 |  |  |  |  | 有效 |  |  | 60
龙岩市 | 欣隆环保 | 350802330002 | 2025-07-17 17:00:00 | 56.5 | 59.7 | 54.3 | 48.3 | 80.3 | 46.4 | 4.6 | 100.0 | 100.0 | 34.5 | 62.6 | 94.6 | 0.7 | 0.0 |  |  |  |  | 有效 |  |  | 60
龙岩市 | 欣隆环保 | 350802330002 | 2025-07-17 18:00:00 | 54.8 | 58.6 | 53.1 | 46.3 | 73.4 | 41.3 | 4.7 | 100.0 | 100.0 | 29.9 | 70.9 | 94.8 | 1.3 | 0.2 |  |  |  |  | 有效 |  |  | 58
龙岩市 | 欣隆环保 | 350802330002 | 2025-07-17 19:00:00 | 57.0 | 69.3 | 58.8 | 53.5 | 92.1 | 48.5 | 6.5 | 100.0 | 100.0 | 25.1 | 95.2 | 95.0 | 1.2 | 23.8 |  |  |  |  | 有效 |  |  | 27
龙岩市 | 欣隆环保 | 350802330002 | 2025-07-17 20:00:00 | 50.8 | 52.3 | 49.2 | 46.4 | 76.5 | 43.8 | 2.6 | 100.0 | 100.0 | 24.6 | 97.9 | 95.0 | 0.7 | 0.0 |  |  |  |  | 有效 |  |  | 60
龙岩市 | 欣隆环保 | 350802330002 | 2025-07-17 21:00:00 | 45.4 | 45.9 | 44.7 | 43.9 | 65.1 | 42.1 | 1.4 | 100.0 | 100.0 | 24.5 | 98.5 | 95.0 | 0.7 | 0.0 |  |  |  |  | 有效 |  |  | 60
龙岩市 | 欣隆环保 | 350802330002 | 2025-07-17 22:00:00 | 44.2 | 44.9 | 44.1 | 43.4 | 60.2 | 41.7 | 0.6 | 100.0 | 100.0 | 24.5 | 98.3 | 95.0 | 0.7 | 0.0 |  |  |  |  | 有效 |  |  | 60
龙岩市 | 欣隆环保 | 350802330002 | 2025-07-17 23:00:00 | 44.6 | 45.1 | 44.5 | 43.9 | 55.2 | 41.6 | 0.7 | 100.0 | 100.0 | 24.5 | 98.4 | 95.0 | 0.6 | 0.0 |  |  |  |  | 有效 |  |  | 60
龙岩市 | 欣隆环保 | 350802330002 | 2025-07-18 00:00:00 | 44.8 | 45.6 | 44.6 | 43.7 | 57.5 | 41.4 | 0.9 | 100.0 | 100.0 | 24.6 | 97.9 | 94.9 | 0.4 | 0.0 |  |  |  |  | 有效 |  |  | 60
龙岩市 | 欣隆环保 | 350802330002 | 2025-07-18 01:00:00 | 44.7 | 46.0 | 44.5 | 43.0 | 51.5 | 40.9 | 1.2 | 100.0 | 100.0 | 25.0 | 96.9 | 94.9 | 0.5 | 0.0 |  |  |  |  | 有效 |  |  | 60
龙岩市 | 欣隆环保 | 350802330002 | 2025-07-18 02:00:00 | 45.2 | 46.0 | 45.1 | 44.3 | 50.4 | 42.8 | 0.8 | 100.0 | 100.0 | 25.0 | 96.1 | 94.8 | 0.5 | 0.0 |  |  |  |  | 有效 |  |  | 60
龙岩市 | 欣隆环保 | 350802330002 | 2025-07-18 03:00:00 | 45.1 | 45.7 | 45.0 | 44.3 | 55.0 | 42.3 | 0.6 | 100.0 | 100.0 | 24.9 | 96.0 | 94.8 | 0.6 | 0.0 |  |  |  |  | 有效 |  |  | 60
龙岩市 | 欣隆环保 | 350802330002 | 2025-07-18 04:00:00 | 44.7 | 45.4 | 44.6 | 43.8 | 50.5 | 41.8 | 0.6 | 100.0 | 100.0 | 25.0 | 93.9 | 94.8 | 0.6 | 0.0 |  |  |  |  | 有效 |  |  | 60
龙岩市 | 欣隆环保 | 350802330002 | 2025-07-18 05:00:00 | 43.8 | 44.6 | 43.6 | 42.9 | 56.4 | 41.7 | 0.9 | 100.0 | 100.0 | 24.9 | 94.5 | 94.8 | 0.5 | 0.0 |  |  |  |  | 有效 |  |  | 60
龙岩市 | 欣隆环保 | 350802330002 | 2025-07-18 06:00:00 | 46.6 | 48.9 | 44.6 | 42.6 | 65.4 | 40.6 | 2.7 | 100.0 | 100.0 | 25.0 | 93.9 | 94.8 | 0.6 | 0.0 |  |  |  |  | 有效 |  |  | 60
龙岩市 | 欣隆环保 | 350802330002 | 2025-07-18 07:00:00 | 46.9 | 49.4 | 44.1 | 42.0 | 67.2 | 40.3 | 3.2 | 100.0 | 100.0 | 25.1 | 92.9 | 94.8 | 0.6 | 0.0 |  |  |  |  | 有效 |  |  | 60
龙岩市 | 欣隆环保 | 350802330002 | 2025-07-18 08:00:00 | 48.9 | 52.7 | 45.4 | 42.3 | 61.3 | 40.2 | 4.0 | 100.0 | 100.0 | 25.8 | 89.1 | 94.9 | 0.6 | 0.0 |  |  |  |  | 有效 |  |  | 60
龙岩市 | 欣隆环保 | 350802330002 | 2025-07-18 09:00:00 | 62.1 | 66.1 | 59.4 | 50.2 | 75.0 | 47.3 | 6.1 | 100.0 | 100.0 | 26.6 | 86.8 | 94.9 | 0.7 | 0.0 |  |  |  |  | 有效 |  |  | 60
龙岩市 | 欣隆环保 | 350802330002 | 2025-07-18 10:00:00 | 60.9 | 65.0 | 58.6 | 53.1 | 84.7 | 48.9 | 4.3 | 100.0 | 100.0 | 27.9 | 82.3 | 94.9 | 0.8 | 0.0 |  |  |  |  | 有效 |  |  | 60
龙岩市 | 欣隆环保 | 350802330002 | 2025-07-18 11:00:00 | 61.9 | 65.7 | 58.5 | 52.7 | 78.6 | 48.9 | 5.1 | 100.0 | 100.0 | 29.5 | 75.8 | 94.9 | 0.9 | 0.0 |  |  |  |  | 有效 |  |  | 60
龙岩市 | 欣隆环保 | 350802330002 | 2025-07-18 12:00:00 | 63.0 | 66.5 | 61.9 | 50.8 | 80.3 | 45.8 | 5.8 | 100.0 | 100.0 | 32.1 | 66.6 | 94.7 | 0.9 | 0.0 |  |  |  |  | 有效 |  |  | 60
龙岩市 | 欣隆环保 | 350802330002 | 2025-07-18 13:00:00 | 61.7 | 67.6 | 48.5 | 45.9 | 75.4 | 44.6 | 8.7 | 100.0 | 100.0 | 33.5 | 60.3 | 94.6 | 1.0 | 0.0 |  |  |  |  | 有效 |  |  | 60
龙岩市 | 欣隆环保 | 350802330002 | 2025-07-18 14:00:00 | 59.0 | 63.8 | 50.3 | 46.5 | 69.2 | 44.6 | 7.0 | 100.0 | 100.0 | 34.9 | 55.5 | 94.5 | 1.1 | 0.0 |  |  |  |  | 有效 |  |  | 60
龙岩市 | 欣隆环保 | 350802330002 | 2025-07-18 15:00:00 | 61.1 | 65.3 | 58.7 | 50.7 | 70.5 | 47.2 | 5.3 | 100.0 | 100.0 | 35.6 | 51.6 | 94.4 | 1.6 | 0.0 |  |  |  |  | 有效 |  |  | 60
龙岩市 | 欣隆环保 | 350802330002 | 2025-07-18 16:00:00 | 56.6 | 62.8 | 51.0 | 49.1 | 72.8 | 47.2 | 4.9 | 100.0 | 100.0 | 36.0 | 49.9 | 94.3 | 1.5 | 0.0 |  |  |  |  | 有效 |  |  | 60
龙岩市 | 欣隆环保 | 350802330002 | 2025-07-18 17:00:00 | 54.8 | 58.1 | 50.2 | 48.3 | 77.2 | 46.4 | 4.1 | 100.0 | 100.0 | 33.9 | 59.6 | 94.3 | 0.9 | 0.0 |  |  |  |  | 有效 |  |  | 60
龙岩市 | 欣隆环保 | 350802330002 | 2025-07-18 18:00:00 | 56.6 | 62.3 | 47.2 | 42.5 | 71.0 | 39.1 | 7.0 | 100.0 | 100.0 | 30.9 | 67.2 | 94.4 | 1.3 | 0.0 |  |  |  |  | 有效 |  |  | 60
龙岩市 | 欣隆环保 | 350802330002 | 2025-07-18 19:00:00 | 53.9 | 61.3 | 44.1 | 41.0 | 67.9 | 39.1 | 6.9 | 100.0 | 100.0 | 29.3 | 69.8 | 94.4 | 0.7 | 0.0 |  |  |  |  | 有效 |  |  | 60
龙岩市 | 欣隆环保 | 350802330002 | 2025-07-18 20:00:00 | 45.8 | 45.1 | 41.9 | 40.5 | 62.1 | 38.9 | 3.0 | 100.0 | 100.0 | 28.9 | 74.5 | 94.4 | 0.6 | 0.0 |  |  |  |  | 有效 |  |  | 60
龙岩市 | 欣隆环保 | 350802330002 | 2025-07-18 21:00:00 | 47.3 | 48.1 | 46.9 | 44.4 | 65.6 | 42.3 | 1.6 | 100.0 | 100.0 | 28.2 | 78.5 | 94.6 | 0.4 | 0.0 |  |  |  |  | 有效 |  |  | 60
龙岩市 | 欣隆环保 | 350802330002 | 2025-07-18 22:00:00 | 43.7 | 44.6 | 43.3 | 42.0 | 57.4 | 40.4 | 1.3 | 100.0 | 100.0 | 27.5 | 82.6 | 94.6 | 0.5 | 0.0 |  |  |  |  | 有效 |  |  | 60
龙岩市 | 欣隆环保 | 350802330002 | 2025-07-18 23:00:00 | 44.6 | 45.7 | 44.2 | 41.8 | 66.1 | 40.0 | 1.9 | 100.0 | 100.0 | 27.1 | 83.9 | 94.5 | 0.6 | 0.0 |  |  |  |  | 有效 |  |  | 60
龙岩市 | 欣隆环保 | 350802330002 | 2025-07-19 00:00:00 | 44.9 | 45.9 | 45.1 | 41.7 | 56.4 | 40.5 | 1.6 | 100.0 | 100.0 | 26.2 | 89.0 | 94.5 | 0.7 | 0.0 |  |  |  |  | 有效 |  |  | 60
龙岩市 | 欣隆环保 | 350802330002 | 2025-07-19 01:00:00 | 42.7 | 43.3 | 42.2 | 41.6 | 60.8 | 40.5 | 1.2 | 100.0 | 100.0 | 25.8 | 90.0 | 94.4 | 0.5 | 0.0 |  |  |  |  | 有效 |  |  | 60
龙岩市 | 欣隆环保 | 350802330002 | 2025-07-19 02:00:00 | 47.2 | 49.2 | 47.0 | 43.3 | 53.7 | 40.2 | 2.1 | 100.0 | 100.0 | 26.3 | 87.1 | 94.4 | 0.6 | 0.0 |  |  |  |  | 有效 |  |  | 60
龙岩市 | 欣隆环保 | 350802330002 | 2025-07-19 03:00:00 | 45.8 | 48.9 | 45.0 | 42.0 | 52.2 | 40.7 | 2.7 | 100.0 | 100.0 | 26.9 | 83.1 | 94.3 | 0.5 | 0.0 |  |  |  |  | 有效 |  |  | 60
龙岩市 | 欣隆环保 | 350802330002 | 2025-07-19 04:00:00 | 45.6 | 47.4 | 45.7 | 42.2 | 52.8 | 40.0 | 1.9 | 100.0 | 100.0 | 27.2 | 78.1 | 94.3 | 0.8 | 0.0 |  |  |  |  | 有效 |  |  | 60
龙岩市 | 欣隆环保 | 350802330002 | 2025-07-19 05:00:00 | 46.8 | 48.2 | 46.4 | 44.4 | 63.8 | 41.9 | 1.6 | 100.0 | 100.0 | 27.6 | 74.8 | 94.3 | 1.4 | 0.0 |  |  |  |  | 有效 |  |  | 60
龙岩市 | 欣隆环保 | 350802330002 | 2025-07-19 06:00:00 | 48.9 | 51.5 | 47.9 | 43.7 | 64.5 | 41.0 | 3.0 | 100.0 | 100.0 | 27.7 | 73.6 | 94.3 | 1.9 | 0.0 |  |  |  |  | 有效 |  |  | 60
龙岩市 | 欣隆环保 | 350802330002 | 2025-07-19 07:00:00 | 47.0 | 49.3 | 44.9 | 42.7 | 70.3 | 40.4 | 2.8 | 100.0 | 100.0 | 28.3 | 72.2 | 94.3 | 1.8 | 0.0 |  |  |  |  | 有效 |  |  | 60
龙岩市 | 欣隆环保 | 350802330002 | 2025-07-19 08:00:00 | 56.7 | 62.5 | 48.6 | 44.0 | 71.3 | 41.5 | 6.6 | 100.0 | 100.0 | 29.1 | 70.0 | 94.3 | 2.1 | 0.0 |  |  |  |  | 有效 |  |  | 60
龙岩市 | 欣隆环保 | 350802330002 | 2025-07-19 09:00:00 | 59.6 | 64.0 | 56.4 | 50.9 | 71.8 | 45.8 | 4.9 | 100.0 | 100.0 | 29.1 | 70.5 | 94.3 | 2.3 | 0.0 |  |  |  |  | 有效 |  |  | 60
龙岩市 | 欣隆环保 | 350802330002 | 2025-07-19 10:00:00 | 63.0 | 66.2 | 62.4 | 52.1 | 72.5 | 47.9 | 5.3 | 100.0 | 100.0 | 29.1 | 71.2 | 94.3 | 2.3 | 0.0 |  |  |  |  | 有效 |  |  | 60
龙岩市 | 欣隆环保 | 350802330002 | 2025-07-19 11:00:00 | 62.2 | 65.5 | 61.4 | 51.9 | 73.2 | 48.0 | 5.0 | 100.0 | 100.0 | 29.4 | 70.6 | 94.2 | 2.2 | 0.0 |  |  |  |  | 有效 |  |  | 60
龙岩市 | 欣隆环保 | 350802330002 | 2025-07-19 12:00:00 | 57.1 | 61.9 | 52.8 | 49.0 | 73.9 | 45.4 | 4.7 | 100.0 | 100.0 | 29.9 | 69.3 | 94.2 | 2.2 | 0.0 |  |  |  |  | 有效 |  |  | 60
龙岩市 | 欣隆环保 | 350802330002 | 2025-07-19 13:00:00 | 54.5 | 60.7 | 49.3 | 45.2 | 68.7 | 42.0 | 5.2 | 100.0 | 100.0 | 30.6 | 67.8 | 94.1 | 1.9 | 0.0 |  |  |  |  | 有效 |  |  | 60
龙岩市 | 欣隆环保 | 350802330002 | 2025-07-19 14:00:00 | 52.6 | 55.3 | 49.1 | 46.2 | 64.5 | 43.9 | 3.9 | 100.0 | 100.0 | 31.2 | 66.7 | 94.1 | 2.1 | 0.0 |  |  |  |  | 有效 |  |  | 60
龙岩市 | 欣隆环保 | 350802330002 | 2025-07-19 15:00:00 | 55.4 | 59.3 | 52.6 | 49.6 | 70.5 | 47.0 | 3.7 | 100.0 | 100.0 | 31.2 | 66.9 | 94.1 | 1.8 | 0.0 |  |  |  |  | 有效 |  |  | 60
龙岩市 | 欣隆环保 | 350802330002 | 2025-07-19 16:00:00 | 54.4 | 58.4 | 51.2 | 48.9 | 71.6 | 47.0 | 3.6 | 100.0 | 100.0 | 31.1 | 67.6 | 94.1 | 2.1 | 0.0 |  |  |  |  | 有效 |  |  | 60
龙岩市 | 欣隆环保 | 350802330002 | 2025-07-19 17:00:00 | 51.7 | 54.8 | 48.8 | 46.2 | 69.4 | 43.5 | 3.5 | 100.0 | 100.0 | 30.9 | 67.8 | 94.1 | 2.1 | 0.0 |  |  |  |  | 有效 |  |  | 60
龙岩市 | 欣隆环保 | 350802330002 | 2025-07-19 18:00:00 | 50.1 | 52.3 | 46.6 | 44.5 | 63.0 | 41.6 | 3.7 | 100.0 | 100.0 | 30.4 | 69.2 | 94.1 | 1.8 | 0.0 |  |  |  |  | 有效 |  |  | 60
龙岩市 | 欣隆环保 | 350802330002 | 2025-07-19 19:00:00 | 52.8 | 58.6 | 48.3 | 43.7 | 62.6 | 40.6 | 5.1 | 100.0 | 100.0 | 30.2 | 68.4 | 94.1 | 1.8 | 0.0 |  |  |  |  | 有效 |  |  | 60
龙岩市 | 欣隆环保 | 350802330002 | 2025-07-19 20:00:00 | 50.7 | 51.5 | 48.9 | 43.2 | 62.2 | 40.2 | 4.1 | 100.0 | 100.0 | 29.8 | 68.7 | 94.2 | 1.6 | 0.0 |  |  |  |  | 有效 |  |  | 60
龙岩市 | 欣隆环保 | 350802330002 | 2025-07-19 21:00:00 | 47.2 | 48.5 | 46.7 | 45.4 | 59.3 | 40.5 | 1.5 | 100.0 | 100.0 | 29.5 | 69.0 | 94.2 | 1.6 | 0.0 |  |  |  |  | 有效 |  |  | 60
龙岩市 | 欣隆环保 | 350802330002 | 2025-07-19 22:00:00 | 45.4 | 47.0 | 45.2 | 43.1 | 60.1 | 41.0 | 1.5 | 100.0 | 100.0 | 29.0 | 70.4 | 94.3 | 1.9 | 0.0 |  |  |  |  | 有效 |  |  | 60
龙岩市 | 欣隆环保 | 350802330002 | 2025-07-19 23:00:00 | 44.4 | 46.1 | 43.7 | 42.3 | 56.3 | 40.1 | 1.7 | 100.0 | 100.0 | 28.7 | 71.6 | 94.3 | 1.5 | 0.0 |  |  |  |  | 有效 |  |  | 60
龙岩市 | 欣隆环保 | 350802330002 | 2025-07-20 00:00:00 | 43.4 | 44.5 | 43.2 | 42.2 | 55.2 | 40.5 | 1.0 | 100.0 | 100.0 | 28.5 | 72.2 | 94.2 | 1.6 | 0.0 |  |  |  |  | 有效 |  |  | 60
龙岩市 | 欣隆环保 | 350802330002 | 2025-07-20 01:00:00 | 44.8 | 46.3 | 44.2 | 42.3 | 56.9 | 40.6 | 1.7 | 100.0 | 100.0 | 28.3 | 73.4 | 94.2 | 2.0 | 0.0 |  |  |  |  | 有效 |  |  | 60
龙岩市 | 欣隆环保 | 350802330002 | 2025-07-20 02:00:00 | 43.5 | 44.6 | 43.3 | 42.2 | 56.9 | 40.5 | 1.0 | 100.0 | 100.0 | 28.1 | 74.1 | 94.2 | 1.6 | 0.0 |  |  |  |  | 有效 |  |  | 60
龙岩市 | 欣隆环保 | 350802330002 | 2025-07-20 03:00:00 | 42.7 | 44.1 | 42.3 | 41.0 | 55.1 | 39.0 | 1.3 | 100.0 | 100.0 | 28.0 | 74.7 | 94.2 | 1.7 | 0.0 |  |  |  |  | 有效 |  |  | 60
龙岩市 | 欣隆环保 | 350802330002 | 2025-07-20 04:00:00 | 42.3 | 43.5 | 42.1 | 40.6 | 52.2 | 38.8 | 1.2 | 100.0 | 100.0 | 27.6 | 77.2 | 94.2 | 1.4 | 0.0 |  |  |  |  | 有效 |  |  | 60
龙岩市 | 欣隆环保 | 350802330002 | 2025-07-20 05:00:00 | 42.7 | 44.3 | 42.3 | 41.0 | 54.1 | 38.8 | 1.3 | 100.0 | 100.0 | 27.4 | 79.0 | 94.2 | 1.3 | 0.0 |  |  |  |  | 有效 |  |  | 60
龙岩市 | 欣隆环保 | 350802330002 | 2025-07-20 06:00:00 | 48.2 | 51.4 | 45.5 | 42.7 | 68.0 | 40.2 | 3.5 | 100.0 | 100.0 | 26.6 | 83.3 | 94.3 | 1.8 | 0.0 |  |  |  |  | 有效 |  |  | 60
龙岩市 | 欣隆环保 | 350802330002 | 2025-07-20 07:00:00 | 46.5 | 49.2 | 43.9 | 41.6 | 69.3 | 39.0 | 3.2 | 100.0 | 100.0 | 26.6 | 84.0 | 94.3 | 1.4 | 0.0 |  |  |  |  | 有效 |  |  | 60
龙岩市 | 欣隆环保 | 350802330002 | 2025-07-20 08:00:00 | 45.5 | 48.1 | 43.6 | 41.1 | 64.0 | 39.1 | 2.9 | 100.0 | 100.0 | 26.5 | 85.5 | 94.4 | 1.2 | 0.0 |  |  |  |  | 有效 |  |  | 60
龙岩市 | 欣隆环保 | 350802330002 | 2025-07-20 09:00:00 | 50.2 | 49.9 | 46.0 | 44.4 | 72.2 | 41.9 | 3.0 | 100.0 | 100.0 | 27.2 | 82.5 | 94.4 | 1.6 | 0.0 |  |  |  |  | 有效 |  |  | 60
龙岩市 | 欣隆环保 | 350802330002 | 2025-07-20 10:00:00 | 48.0 | 50.0 | 45.4 | 43.3 | 62.3 | 41.2 | 3.1 | 100.0 | 100.0 | 26.9 | 85.9 | 94.4 | 0.9 | 0.0 |  |  |  |  | 有效 |  |  | 60
龙岩市 | 欣隆环保 | 350802330002 | 2025-07-20 11:00:00 | 52.7 | 57.4 | 48.8 | 44.0 | 69.3 | 41.3 | 4.9 | 100.0 | 100.0 | 26.6 | 89.2 | 94.4 | 0.8 | 0.2 |  |  |  |  | 有效 |  |  | 58
龙岩市 | 欣隆环保 | 350802330002 | 2025-07-20 12:00:00 | 49.9 | 52.5 | 48.5 | 44.3 | 65.8 | 40.4 | 3.2 | 100.0 | 100.0 | 25.8 | 94.8 | 94.4 | 0.9 | 0.0 |  |  |  |  | 有效 |  |  | 60
龙岩市 | 欣隆环保 | 350802330002 | 2025-07-20 13:00:00 | 53.5 | 59.0 | 47.3 | 42.5 | 63.5 | 40.2 | 6.0 | 100.0 | 100.0 | 27.2 | 88.8 | 94.4 | 0.9 | 0.0 |  |  |  |  | 有效 |  |  | 60
龙岩市 | 欣隆环保 | 350802330002 | 2025-07-20 14:00:00 | 54.1 | 59.8 | 47.0 | 42.2 | 64.5 | 40.3 | 6.5 | 100.0 | 100.0 | 27.6 | 88.7 | 94.4 | 0.7 | 0.0 |  |  |  |  | 有效 |  |  | 60
龙岩市 | 欣隆环保 | 350802330002 | 2025-07-20 15:00:00 | 52.3 | 57.9 | 46.8 | 43.8 | 70.9 | 41.7 | 5.1 | 100.0 | 100.0 | 29.3 | 78.0 | 94.3 | 0.9 | 0.0 |  |  |  |  | 有效 |  |  | 60
龙岩市 | 欣隆环保 | 350802330002 | 2025-07-20 16:00:00 | 53.4 | 58.9 | 47.3 | 43.9 | 67.0 | 41.7 | 5.5 | 100.0 | 100.0 | 28.8 | 81.9 | 94.3 | 0.8 | 0.0 |  |  |  |  | 有效 |  |  | 60
龙岩市 | 欣隆环保 | 350802330002 | 2025-07-20 17:00:00 | 48.1 | 49.9 | 45.7 | 44.0 | 68.2 | 42.0 | 2.9 | 100.0 | 100.0 | 28.1 | 84.3 | 94.3 | 1.2 | 0.0 |  |  |  |  | 有效 |  |  | 60
龙岩市 | 欣隆环保 | 350802330002 | 2025-07-20 18:00:00 | 48.0 | 48.9 | 44.8 | 43.1 | 71.3 | 40.6 | 3.1 | 100.0 | 100.0 | 27.5 | 85.8 | 94.3 | 1.3 | 0.0 |  |  |  |  | 有效 |  |  | 60
龙岩市 | 欣隆环保 | 350802330002 | 2025-07-20 19:00:00 | 50.1 | 53.7 | 43.1 | 40.9 | 72.0 | 38.8 | 5.2 | 100.0 | 100.0 | 26.4 | 90.9 | 94.4 | 0.8 | 0.0 |  |  |  |  | 有效 |  |  | 60
龙岩市 | 欣隆环保 | 350802330002 | 2025-07-20 20:00:00 | 53.2 | 60.3 | 51.4 | 41.6 | 68.9 | 38.7 | 6.6 | 100.0 | 100.0 | 26.0 | 93.3 | 94.5 | 0.8 | 1.6 |  |  |  |  | 有效 |  |  | 54
龙岩市 | 欣隆环保 | 350802330002 | 2025-07-20 21:00:00 | 49.8 | 51.4 | 49.2 | 47.5 | 63.8 | 41.1 | 1.7 | 100.0 | 100.0 | 25.3 | 93.7 | 94.6 | 0.9 | 0.0 |  |  |  |  | 有效 |  |  | 60
龙岩市 | 欣隆环保 | 350802330002 | 2025-07-20 22:00:00 | 46.1 | 48.6 | 45.1 | 43.0 | 53.3 | 41.1 | 2.2 | 100.0 | 100.0 | 25.2 | 92.6 | 94.7 | 0.5 | 0.0 |  |  |  |  | 有效 |  |  | 60
龙岩市 | 欣隆环保 | 350802330002 | 2025-07-20 23:00:00 | 43.9 | 45.4 | 43.4 | 42.3 | 56.8 | 40.8 | 1.3 | 100.0 | 100.0 | 25.4 | 95.1 | 94.7 | 0.5 | 0.0 |  |  |  |  | 有效 |  |  | 60
龙岩市 | 欣隆环保 | 350802330002 | 2025-07-21 00:00:00 | 43.1 | 44.3 | 42.9 | 41.6 | 54.5 | 39.6 | 1.1 | 100.0 | 100.0 | 25.5 | 94.6 | 94.7 | 0.6 | 0.0 |  |  |  |  | 有效 |  |  | 60
龙岩市 | 欣隆环保 | 350802330002 | 2025-07-21 01:00:00 | 43.3 | 44.4 | 43.1 | 41.8 | 54.5 | 40.1 | 1.1 | 100.0 | 100.0 | 24.9 | 97.0 | 94.7 | 0.6 | 0.0 |  |  |  |  | 有效 |  |  | 60
龙岩市 | 欣隆环保 | 350802330002 | 2025-07-21 02:00:00 | 43.2 | 44.4 | 43.0 | 41.6 | 50.7 | 39.7 | 1.1 | 100.0 | 100.0 | 24.7 | 97.3 | 94.6 | 0.5 | 0.0 |  |  |  |  | 有效 |  |  | 60
龙岩市 | 欣隆环保 | 350802330002 | 2025-07-21 03:00:00 | 41.7 | 42.5 | 41.7 | 40.6 | 54.6 | 39.3 | 0.8 | 100.0 | 100.0 | 24.8 | 97.4 | 94.6 | 0.5 | 0.0 |  |  |  |  | 有效 |  |  | 60
龙岩市 | 欣隆环保 | 350802330002 | 2025-07-21 04:00:00 | 42.3 | 43.1 | 41.8 | 40.6 | 53.5 | 39.2 | 1.5 | 100.0 | 100.0 | 25.0 | 97.1 | 94.6 | 0.5 | 0.0 |  |  |  |  | 有效 |  |  | 60
龙岩市 | 欣隆环保 | 350802330002 | 2025-07-21 05:00:00 | 41.5 | 42.4 | 41.4 | 40.2 | 52.0 | 38.9 | 1.1 | 100.0 | 100.0 | 24.9 | 96.2 | 94.6 | 0.6 | 0.0 |  |  |  |  | 有效 |  |  | 60
龙岩市 | 欣隆环保 | 350802330002 | 2025-07-21 06:00:00 | 48.1 | 51.1 | 44.9 | 41.3 | 66.4 | 39.1 | 3.9 | 100.0 | 100.0 | 24.8 | 96.6 | 94.6 | 0.6 | 0.0 |  |  |  |  | 有效 |  |  | 60
龙岩市 | 欣隆环保 | 350802330002 | 2025-07-21 07:00:00 | 48.4 | 50.3 | 47.4 | 45.6 | 68.6 | 41.9 | 2.1 | 100.0 | 100.0 | 24.6 | 98.4 | 94.7 | 0.6 | 0.0 |  |  |  |  | 有效 |  |  | 60
龙岩市 | 欣隆环保 | 350802330002 | 2025-07-21 08:00:00 | 49.4 | 53.4 | 48.3 | 45.9 | 64.7 | 42.6 | 2.9 | 100.0 | 100.0 | 24.9 | 97.3 | 94.7 | 0.6 | 0.8 |  |  |  |  | 有效 |  |  | 52
龙岩市 | 欣隆环保 | 350802330002 | 2025-07-21 09:00:00 | 53.1 | 55.7 | 51.0 | 47.3 | 78.0 | 43.2 | 3.5 | 100.0 | 100.0 | 25.2 | 95.9 | 94.8 | 0.8 | 0.0 |  |  |  |  | 有效 |  |  | 60
龙岩市 | 欣隆环保 | 350802330002 | 2025-07-21 10:00:00 | 54.4 | 56.4 | 53.9 | 52.0 | 71.3 | 49.6 | 1.9 | 100.0 | 100.0 | 25.0 | 97.8 | 94.8 | 0.8 | 0.4 |  |  |  |  | 有效 |  |  | 56
龙岩市 | 欣隆环保 | 350802330002 | 2025-07-21 11:00:00 | 54.0 | 58.0 | 53.3 | 51.8 | 68.7 | 49.8 | 2.3 | 100.0 | 100.0 | 25.1 | 98.2 | 94.8 | 0.8 | 1.1 |  |  |  |  | 有效 |  |  | 54
龙岩市 | 欣隆环保 | 350802330002 | 2025-07-21 12:00:00 | 53.8 | 60.4 | 53.9 | 50.0 | 69.1 | 45.9 | 4.2 | 100.0 | 100.0 | 25.2 | 98.1 | 94.8 | 0.7 | 5.3 |  |  |  |  | 有效 |  |  | 46
龙岩市 | 欣隆环保 | 350802330002 | 2025-07-21 13:00:00 | 47.8 | 50.0 | 46.4 | 44.4 | 69.8 | 42.5 | 2.4 | 100.0 | 100.0 | 25.4 | 97.0 | 94.8 | 0.6 | 0.0 |  |  |  |  | 有效 |  |  | 60
龙岩市 | 欣隆环保 | 350802330002 | 2025-07-21 14:00:00 | 51.3 | 53.7 | 50.4 | 44.5 | 64.1 | 41.5 | 3.6 | 100.0 | 100.0 | 25.7 | 96.8 | 94.8 | 0.5 | 0.0 |  |  |  |  | 有效 |  |  | 60
龙岩市 | 欣隆环保 | 350802330002 | 2025-07-21 15:00:00 | 54.4 | 55.9 | 54.5 | 51.3 | 71.0 | 48.3 | 1.8 | 100.0 | 100.0 | 25.5 | 97.3 | 94.7 | 0.5 | 0.3 |  |  |  |  | 有效 |  |  | 57
龙岩市 | 欣隆环保 | 350802330002 | 2025-07-21 16:00:00 | 54.6 | 55.6 | 54.3 | 53.5 | 69.5 | 51.6 | 1.0 | 100.0 | 100.0 | 25.5 | 97.0 | 94.7 | 0.5 | 0.0 |  |  |  |  | 有效 |  |  | 60
龙岩市 | 欣隆环保 | 350802330002 | 2025-07-21 17:00:00 | 53.7 | 55.2 | 53.6 | 49.7 | 69.5 | 47.0 | 2.3 | 100.0 | 100.0 | 25.2 | 96.8 | 94.7 | 0.6 | 0.0 |  |  |  |  | 有效 |  |  | 60
龙岩市 | 欣隆环保 | 350802330002 | 2025-07-21 18:00:00 | 49.0 | 51.4 | 47.5 | 44.4 | 68.0 | 41.4 | 2.8 | 100.0 | 100.0 | 25.1 | 97.1 | 94.8 | 0.5 | 0.0 |  |  |  |  | 有效 |  |  | 60
龙岩市 | 欣隆环保 | 350802330002 | 2025-07-21 19:00:00 | 48.1 | 53.7 | 44.4 | 42.7 | 71.8 | 41.0 | 3.7 | 100.0 | 100.0 | 24.8 | 96.9 | 94.8 | 0.5 | 0.0 |  |  |  |  | 有效 |  |  | 60
龙岩市 | 欣隆环保 | 350802330002 | 2025-07-21 20:00:00 | 46.1 | 47.0 | 43.9 | 42.3 | 61.5 | 40.2 | 2.8 | 100.0 | 100.0 | 24.7 | 97.3 | 94.9 | 0.6 | 0.0 |  |  |  |  | 有效 |  |  | 60
龙岩市 | 欣隆环保 | 350802330002 | 2025-07-21 21:00:00 | 46.4 | 48.0 | 45.7 | 43.9 | 64.7 | 41.9 | 1.8 | 100.0 | 100.0 | 24.5 | 98.0 | 95.0 | 0.5 | 0.0 |  |  |  |  | 有效 |  |  | 60
龙岩市 | 欣隆环保 | 350802330002 | 2025-07-21 22:00:00 | 46.5 | 47.6 | 46.4 | 45.1 | 61.6 | 41.9 | 1.1 | 100.0 | 100.0 | 24.4 | 98.1 | 95.0 | 0.6 | 0.0 |  |  |  |  | 有效 |  |  | 60
龙岩市 | 欣隆环保 | 350802330002 | 2025-07-21 23:00:00 | 46.3 | 47.6 | 46.1 | 44.2 | 64.5 | 40.9 | 1.5 | 100.0 | 100.0 | 24.3 | 97.6 | 95.0 | 0.6 | 0.0 |  |  |  |  | 有效 |  |  | 60
龙岩市 | 欣隆环保 | 350802330002 | 2025-07-22 00:00:00 | 45.1 | 46.5 | 45.1 | 43.0 | 49.1 | 40.6 | 1.3 | 100.0 | 100.0 | 24.3 | 98.0 | 95.1 | 0.7 | 0.0 |  |  |  |  | 有效 |  |  | 60
龙岩市 | 欣隆环保 | 350802330002 | 2025-07-22 01:00:00 | 46.4 | 47.3 | 46.3 | 45.3 | 53.8 | 40.9 | 1.0 | 100.0 | 100.0 | 24.3 | 97.4 | 95.0 | 0.6 | 0.0 |  |  |  |  | 有效 |  |  | 61
龙岩市 | 欣隆环保 | 350802330002 | 2025-07-22 02:00:00 | 45.8 | 48.1 | 45.2 | 42.7 | 53.8 | 40.3 | 2.1 | 100.0 | 100.0 | 24.2 | 97.6 | 95.0 | 0.5 | 0.0 |  |  |  |  | 有效 |  |  | 60
龙岩市 | 欣隆环保 | 350802330002 | 2025-07-22 03:00:00 | 46.5 | 48.8 | 46.3 | 42.7 | 55.4 | 40.0 | 2.4 | 100.0 | 100.0 | 24.0 | 98.6 | 95.0 | 0.5 | 0.0 |  |  |  |  | 有效 |  |  | 60
龙岩市 | 欣隆环保 | 350802330002 | 2025-07-22 04:00:00 | 48.4 | 49.4 | 47.3 | 42.8 | 60.5 | 39.7 | 3.0 | 100.0 | 100.0 | 23.9 | 98.7 | 95.0 | 0.5 | 0.0 |  |  |  |  | 有效 |  |  | 60
龙岩市 | 欣隆环保 | 350802330002 | 2025-07-22 05:00:00 | 45.1 | 47.3 | 43.8 | 41.2 | 57.5 | 39.5 | 2.6 | 100.0 | 100.0 | 23.9 | 98.4 | 95.0 | 0.5 | 0.0 |  |  |  |  | 有效 |  |  | 60
龙岩市 | 欣隆环保 | 350802330002 | 2025-07-22 06:00:00 | 46.4 | 49.4 | 43.6 | 41.3 | 73.7 | 39.3 | 3.2 | 100.0 | 100.0 | 23.8 | 98.9 | 95.0 | 0.4 | 0.0 |  |  |  |  | 有效 |  |  | 60
龙岩市 | 欣隆环保 | 350802330002 | 2025-07-22 07:00:00 | 46.8 | 48.1 | 44.1 | 42.1 | 78.0 | 39.8 | 2.7 | 100.0 | 100.0 | 23.9 | 98.7 | 95.0 | 0.5 | 0.0 |  |  |  |  | 有效 |  |  | 60
龙岩市 | 欣隆环保 | 350802330002 | 2025-07-22 08:00:00 | 50.6 | 52.4 | 47.2 | 42.7 | 78.0 | 40.0 | 4.1 | 100.0 | 100.0 | 24.2 | 97.8 | 95.0 | 0.6 | 0.0 |  |  |  |  | 有效 |  |  | 60
龙岩市 | 欣隆环保 | 350802330002 | 2025-07-22 09:00:00 | 54.2 | 58.4 | 53.0 | 50.6 | 73.4 | 47.7 | 3.1 | 100.0 | 100.0 | 24.2 | 98.2 | 95.1 | 0.6 | 0.9 |  |  |  |  | 有效 |  |  | 54
龙岩市 | 欣隆环保 | 350802330002 | 2025-07-22 10:00:00 | 78.9 | 85.4 | 56.0 | 53.9 | 93.1 | 50.1 | 11.3 | 100.0 | 100.0 | 24.4 | 98.0 | 95.1 | 0.7 | 0.1 |  |  |  |  | 有效 |  |  | 59
龙岩市 | 欣隆环保 | 350802330002 | 2025-07-22 11:00:00 | 53.3 | 55.2 | 51.7 | 50.4 | 72.7 | 48.7 | 2.3 | 100.0 | 100.0 | 24.7 | 97.6 | 95.2 | 0.8 | 0.0 |  |  |  |  | 有效 |  |  | 60
龙岩市 | 欣隆环保 | 350802330002 | 2025-07-22 12:00:00 | 51.8 | 54.0 | 50.7 | 46.6 | 73.4 | 42.3 | 3.0 | 100.0 | 100.0 | 25.4 | 95.6 | 95.2 | 0.7 | 0.0 |  |  |  |  | 有效 |  |  | 60
龙岩市 | 欣隆环保 | 350802330002 | 2025-07-22 13:00:00 | 49.0 | 51.8 | 47.1 | 43.8 | 66.6 | 41.6 | 3.3 | 100.0 | 100.0 | 25.9 | 93.2 | 95.1 | 0.9 | 0.0 |  |  |  |  | 有效 |  |  | 60
龙岩市 | 欣隆环保 | 350802330002 | 2025-07-22 14:00:00 | 49.8 | 52.1 | 49.1 | 44.9 | 73.2 | 41.8 | 2.8 | 100.0 | 100.0 | 26.4 | 91.3 | 95.1 | 1.2 | 0.0 |  |  |  |  | 有效 |  |  | 60
龙岩市 | 欣隆环保 | 350802330002 | 2025-07-22 15:00:00 | 52.2 | 54.1 | 51.0 | 48.1 | 71.1 | 45.4 | 2.6 | 100.0 | 100.0 | 27.1 | 88.6 | 95.0 | 1.0 | 0.0 |  |  |  |  | 有效 |  |  | 60
龙岩市 | 欣隆环保 | 350802330002 | 2025-07-22 16:00:00 | 51.8 | 53.6 | 51.2 | 49.1 | 64.3 | 47.0 | 1.9 | 100.0 | 100.0 | 28.1 | 83.0 | 94.9 | 0.9 | 0.0 |  |  |  |  | 有效 |  |  | 60
龙岩市 | 欣隆环保 | 350802330002 | 2025-07-22 17:00:00 | 53.6 | 54.4 | 51.6 | 49.5 | 71.5 | 47.2 | 2.6 | 100.0 | 100.0 | 28.9 | 79.5 | 94.9 | 0.6 | 0.0 |  |  |  |  | 有效 |  |  | 60
龙岩市 | 欣隆环保 | 350802330002 | 2025-07-22 18:00:00 | 51.5 | 53.4 | 49.3 | 47.8 | 72.2 | 46.5 | 2.6 | 100.0 | 100.0 | 28.7 | 81.7 | 95.0 | 0.5 | 0.0 |  |  |  |  | 有效 |  |  | 60
龙岩市 | 欣隆环保 | 350802330002 | 2025-07-22 19:00:00 | 49.2 | 52.0 | 48.1 | 47.3 | 64.9 | 41.6 | 1.9 | 100.0 | 100.0 | 26.9 | 91.7 | 95.0 | 0.5 | 0.0 |  |  |  |  | 有效 |  |  | 60
龙岩市 | 欣隆环保 | 350802330002 | 2025-07-22 20:00:00 | 45.8 | 48.0 | 44.7 | 42.0 | 63.2 | 39.7 | 2.6 | 100.0 | 100.0 | 26.0 | 95.3 | 95.1 | 0.4 | 0.0 |  |  |  |  | 有效 |  |  | 60
龙岩市 | 欣隆环保 | 350802330002 | 2025-07-22 21:00:00 | 50.4 | 66.3 | 48.8 | 43.8 | 71.0 | 39.7 | 8.5 | 100.0 | 100.0 | 25.7 | 97.0 | 95.1 | 0.6 | 12.3 |  |  |  |  | 有效 |  |  | 41
龙岩市 | 欣隆环保 | 350802330002 | 2025-07-22 22:00:00 | 50.6 | 53.7 | 49.4 | 46.5 | 59.6 | 43.3 | 2.6 | 100.0 | 100.0 | 24.3 | 98.8 | 95.2 | 0.6 | 0.0 |  |  |  |  | 有效 |  |  | 60
龙岩市 | 欣隆环保 | 350802330002 | 2025-07-22 23:00:00 | 44.7 | 45.9 | 44.6 | 43.2 | 54.3 | 40.9 | 1.1 | 100.0 | 100.0 | 24.0 | 99.5 | 95.2 | 0.5 | 0.0 |  |  |  |  | 有效 |  |  | 60
龙岩市 | 欣隆环保 | 350802330002 | 2025-07-23 00:00:00 | 44.7 | 46.2 | 44.3 | 42.6 | 57.5 | 40.5 | 1.5 | 100.0 | 100.0 | 24.0 | 99.8 | 95.2 | 0.4 | 0.0 |  |  |  |  | 有效 |  |  | 60
龙岩市 | 欣隆环保 | 350802330002 | 2025-07-23 01:00:00 | 44.2 | 44.7 | 43.7 | 42.6 | 62.3 | 41.0 | 1.6 | 100.0 | 100.0 | 24.0 | 99.8 | 95.1 | 0.4 | 0.0 |  |  |  |  | 有效 |  |  | 61
龙岩市 | 欣隆环保 | 350802330002 | 2025-07-23 02:00:00 | 43.4 | 44.3 | 43.4 | 42.3 | 49.4 | 41.2 | 0.7 | 100.0 | 100.0 | 23.7 | 99.6 | 95.1 | 0.4 | 0.0 |  |  |  |  | 有效 |  |  | 60
龙岩市 | 欣隆环保 | 350802330002 | 2025-07-23 03:00:00 | 42.9 | 43.8 | 42.9 | 41.8 | 49.5 | 40.5 | 0.8 | 100.0 | 100.0 | 23.7 | 99.7 | 95.0 | 0.4 | 0.0 |  |  |  |  | 有效 |  |  | 60
龙岩市 | 欣隆环保 | 350802330002 | 2025-07-23 04:00:00 | 42.3 | 43.2 | 42.1 | 40.8 | 53.4 | 39.5 | 1.1 | 100.0 | 100.0 | 23.9 | 99.7 | 95.0 | 0.4 | 0.0 |  |  |  |  | 有效 |  |  | 60
龙岩市 | 欣隆环保 | 350802330002 | 2025-07-23 05:00:00 | 42.0 | 42.9 | 41.9 | 40.6 | 57.9 | 39.3 | 1.0 | 100.0 | 100.0 | 23.8 | 99.6 | 95.0 | 0.4 | 0.0 |  |  |  |  | 有效 |  |  | 60
龙岩市 | 欣隆环保 | 350802330002 | 2025-07-23 06:00:00 | 45.9 | 48.7 | 44.0 | 41.9 | 64.3 | 39.7 | 2.8 | 100.0 | 100.0 | 23.6 | 99.7 | 95.0 | 0.4 | 0.0 |  |  |  |  | 有效 |  |  | 60
龙岩市 | 欣隆环保 | 350802330002 | 2025-07-23 07:00:00 | 48.9 | 49.6 | 45.0 | 42.9 | 78.5 | 40.8 | 3.0 | 100.0 | 100.0 | 24.1 | 99.0 | 95.0 | 0.4 | 0.0 |  |  |  |  | 有效 |  |  | 60
龙岩市 | 欣隆环保 | 350802330002 | 2025-07-23 08:00:00 | 47.3 | 49.9 | 45.4 | 42.7 | 70.7 | 40.5 | 3.0 | 100.0 | 100.0 | 25.7 | 90.8 | 95.1 | 0.7 | 0.0 |  |  |  |  | 有效 |  |  | 60
龙岩市 | 欣隆环保 | 350802330002 | 2025-07-23 09:00:00 | 56.0 | 59.9 | 50.0 | 47.7 | 76.7 | 45.1 | 4.8 | 100.0 | 100.0 | 26.8 | 83.5 | 95.1 | 1.3 | 0.0 |  |  |  |  | 有效 |  |  | 60
龙岩市 | 欣隆环保 | 350802330002 | 2025-07-23 10:00:00 | 58.8 | 62.7 | 55.9 | 51.9 | 69.0 | 49.1 | 4.1 | 100.0 | 100.0 | 28.3 | 75.8 | 95.1 | 1.8 | 0.0 |  |  |  |  | 有效 |  |  | 60
龙岩市 | 欣隆环保 | 350802330002 | 2025-07-23 11:00:00 | 56.2 | 59.4 | 53.1 | 50.9 | 80.1 | 47.8 | 3.4 | 100.0 | 100.0 | 30.4 | 67.2 | 95.1 | 1.8 | 0.0 |  |  |  |  | 有效 |  |  | 60
龙岩市 | 欣隆环保 | 350802330002 | 2025-07-23 12:00:00 | 59.9 | 64.3 | 55.3 | 50.5 | 71.3 | 47.2 | 5.3 | 100.0 | 100.0 | 30.1 | 67.8 | 95.1 | 2.0 | 0.0 |  |  |  |  | 有效 |  |  | 60
龙岩市 | 欣隆环保 | 350802330002 | 2025-07-23 13:00:00 | 52.1 | 53.2 | 49.2 | 46.7 | 75.0 | 44.5 | 3.1 | 100.0 | 100.0 | 31.0 | 64.5 | 95.0 | 1.9 | 0.0 |  |  |  |  | 有效 |  |  | 60
龙岩市 | 欣隆环保 | 350802330002 | 2025-07-23 14:00:00 | 51.2 | 52.9 | 49.2 | 46.2 | 65.3 | 44.2 | 3.1 | 100.0 | 100.0 | 32.0 | 62.1 | 94.9 | 1.4 | 0.0 |  |  |  |  | 有效 |  |  | 60
龙岩市 | 欣隆环保 | 350802330002 | 2025-07-23 15:00:00 | 60.2 | 58.9 | 51.1 | 48.6 | 76.1 | 46.4 | 5.3 | 100.0 | 100.0 | 32.5 | 59.8 | 94.9 | 1.8 | 0.0 |  |  |  |  | 有效 |  |  | 60
龙岩市 | 欣隆环保 | 350802330002 | 2025-07-23 16:00:00 | 54.9 | 59.1 | 51.7 | 49.1 | 75.1 | 46.8 | 3.8 | 100.0 | 100.0 | 33.4 | 56.9 | 94.8 | 1.6 | 0.0 |  |  |  |  | 有效 |  |  | 60
龙岩市 | 欣隆环保 | 350802330002 | 2025-07-23 17:00:00 | 53.4 | 58.0 | 50.4 | 48.4 | 70.5 | 46.5 | 3.4 | 100.0 | 100.0 | 33.2 | 57.9 | 94.8 | 1.6 | 0.0 |  |  |  |  | 有效 |  |  | 60
龙岩市 | 欣隆环保 | 350802330002 | 2025-07-23 18:00:00 | 51.6 | 56.0 | 48.3 | 43.9 | 70.2 | 40.9 | 4.3 | 100.0 | 100.0 | 33.3 | 57.1 | 94.7 | 1.0 | 0.0 |  |  |  |  | 有效 |  |  | 60
龙岩市 | 欣隆环保 | 350802330002 | 2025-07-23 19:00:00 | 50.4 | 55.4 | 44.8 | 42.2 | 81.2 | 39.9 | 4.7 | 100.0 | 100.0 | 30.5 | 65.9 | 94.8 | 0.6 | 0.0 |  |  |  |  | 有效 |  |  | 60
龙岩市 | 欣隆环保 | 350802330002 | 2025-07-23 20:00:00 | 46.9 | 47.7 | 45.9 | 43.2 | 72.8 | 39.8 | 2.0 | 100.0 | 100.0 | 28.1 | 77.3 | 94.8 | 0.6 | 0.0 |  |  |  |  | 有效 |  |  | 60
龙岩市 | 欣隆环保 | 350802330002 | 2025-07-23 21:00:00 | 46.4 | 47.9 | 46.1 | 44.6 | 58.0 | 39.7 | 1.5 | 100.0 | 100.0 | 26.9 | 84.2 | 94.9 | 0.6 | 0.0 |  |  |  |  | 有效 |  |  | 60
龙岩市 | 欣隆环保 | 350802330002 | 2025-07-23 22:00:00 | 43.2 | 44.6 | 42.6 | 41.4 | 62.8 | 40.0 | 1.4 | 100.0 | 100.0 | 26.3 | 88.0 | 94.9 | 0.4 | 0.0 |  |  |  |  | 有效 |  |  | 60
龙岩市 | 欣隆环保 | 350802330002 | 2025-07-23 23:00:00 | 42.7 | 43.5 | 42.5 | 41.6 | 64.9 | 40.4 | 0.9 | 100.0 | 100.0 | 25.5 | 91.3 | 95.0 | 0.5 | 0.0 |  |  |  |  | 有效 |  |  | 60
龙岩市 | 欣隆环保 | 350802330002 | 2025-07-24 00:00:00 | 42.7 | 43.3 | 42.5 | 41.7 | 53.2 | 40.6 | 0.8 | 100.0 | 100.0 | 25.0 | 93.2 | 95.1 | 0.6 | 0.0 |  |  |  |  | 有效 |  |  | 60
龙岩市 | 欣隆环保 | 350802330002 | 2025-07-24 01:00:00 | 42.3 | 43.0 | 42.3 | 41.3 | 51.8 | 40.1 | 0.8 | 100.0 | 100.0 | 24.6 | 94.8 | 95.0 | 0.5 | 0.0 |  |  |  |  | 有效 |  |  | 61
龙岩市 | 欣隆环保 | 350802330002 | 2025-07-24 02:00:00 | 42.0 | 42.7 | 42.0 | 41.2 | 50.1 | 40.4 | 0.6 | 100.0 | 100.0 | 24.2 | 95.7 | 95.0 | 0.5 | 0.0 |  |  |  |  | 有效 |  |  | 60
龙岩市 | 欣隆环保 | 350802330002 | 2025-07-24 03:00:00 | 42.2 | 42.9 | 42.0 | 41.2 | 59.8 | 40.2 | 0.9 | 100.0 | 100.0 | 23.9 | 96.2 | 95.0 | 0.5 | 0.0 |  |  |  |  | 有效 |  |  | 60
龙岩市 | 欣隆环保 | 350802330002 | 2025-07-24 04:00:00 | 42.1 | 42.7 | 41.9 | 41.0 | 63.6 | 40.0 | 0.8 | 100.0 | 100.0 | 23.8 | 96.1 | 94.9 | 0.5 | 0.0 |  |  |  |  | 有效 |  |  | 60
龙岩市 | 欣隆环保 | 350802330002 | 2025-07-24 05:00:00 | 42.0 | 42.9 | 41.7 | 40.9 | 50.0 | 39.8 | 0.9 | 100.0 | 100.0 | 23.4 | 96.1 | 94.9 | 0.5 | 0.0 |  |  |  |  | 有效 |  |  | 60
龙岩市 | 欣隆环保 | 350802330002 | 2025-07-24 06:00:00 | 46.6 | 49.4 | 43.9 | 41.4 | 63.7 | 39.8 | 3.3 | 100.0 | 100.0 | 23.2 | 96.2 | 94.9 | 0.6 | 0.0 |  |  |  |  | 有效 |  |  | 60
龙岩市 | 欣隆环保 | 350802330002 | 2025-07-24 07:00:00 | 49.4 | 50.5 | 44.8 | 41.8 | 78.9 | 39.3 | 3.7 | 100.0 | 100.0 | 24.7 | 91.6 | 94.9 | 0.5 | 0.0 |  |  |  |  | 有效 |  |  | 60
龙岩市 | 欣隆环保 | 350802330002 | 2025-07-24 08:00:00 | 49.5 | 51.9 | 45.6 | 42.3 | 76.7 | 40.0 | 4.0 | 100.0 | 100.0 | 29.5 | 72.6 | 94.9 | 0.8 | 0.0 |  |  |  |  | 有效 |  |  | 60
龙岩市 | 欣隆环保 | 350802330002 | 2025-07-24 09:00:00 | 54.5 | 57.2 | 52.8 | 47.7 | 69.2 | 44.2 | 3.8 | 100.0 | 100.0 | 29.3 | 70.1 | 94.9 | 1.0 | 0.0 |  |  |  |  | 有效 |  |  | 60
龙岩市 | 欣隆环保 | 350802330002 | 2025-07-24 10:00:00 | 64.8 | 62.7 | 54.7 | 53.2 | 86.5 | 49.3 | 5.1 | 100.0 | 100.0 | 30.0 | 65.7 | 94.9 | 1.6 | 0.0 |  |  |  |  | 有效 |  |  | 60
龙岩市 | 欣隆环保 | 350802330002 | 2025-07-24 11:00:00 | 63.0 | 63.9 | 54.5 | 53.1 | 84.4 | 51.4 | 5.2 | 100.0 | 100.0 | 31.2 | 61.0 | 94.9 | 1.9 | 0.0 |  |  |  |  | 有效 |  |  | 60
龙岩市 | 欣隆环保 | 350802330002 | 2025-07-24 12:00:00 | 62.9 | 63.1 | 51.8 | 48.9 | 85.7 | 46.0 | 6.1 | 100.0 | 100.0 | 31.9 | 59.0 | 94.9 | 1.8 | 0.0 |  |  |  |  | 有效 |  |  | 60
龙岩市 | 欣隆环保 | 350802330002 | 2025-07-24 13:00:00 | 50.1 | 51.7 | 48.8 | 46.9 | 70.3 | 45.3 | 2.2 | 100.0 | 100.0 | 32.9 | 56.3 | 94.8 | 1.7 | 0.0 |  |  |  |  | 有效 |  |  | 60
龙岩市 | 欣隆环保 | 350802330002 | 2025-07-24 14:00:00 | 49.9 | 51.6 | 48.5 | 46.6 | 75.5 | 44.5 | 2.3 | 100.0 | 100.0 | 33.5 | 53.9 | 94.7 | 1.8 | 0.0 |  |  |  |  | 有效 |  |  | 60
龙岩市 | 欣隆环保 | 350802330002 | 2025-07-24 15:00:00 | 53.0 | 54.3 | 52.9 | 49.2 | 71.2 | 46.7 | 2.2 | 100.0 | 100.0 | 34.8 | 49.3 | 94.7 | 1.7 | 0.0 |  |  |  |  | 有效 |  |  | 60
龙岩市 | 欣隆环保 | 350802330002 | 2025-07-24 16:00:00 | 61.0 | 57.6 | 53.5 | 52.5 | 83.3 | 51.1 | 4.4 | 100.0 | 100.0 | 35.4 | 47.5 | 94.6 | 1.6 | 0.0 |  |  |  |  | 有效 |  |  | 60
龙岩市 | 欣隆环保 | 350802330002 | 2025-07-24 17:00:00 | 59.4 | 59.3 | 53.8 | 52.6 | 81.8 | 51.2 | 3.9 | 100.0 | 100.0 | 35.3 | 47.9 | 94.6 | 1.7 | 0.0 |  |  |  |  | 有效 |  |  | 60
龙岩市 | 欣隆环保 | 350802330002 | 2025-07-24 18:00:00 | 60.0 | 54.8 | 51.0 | 46.9 | 83.0 | 43.9 | 4.9 | 100.0 | 100.0 | 34.7 | 48.7 | 94.5 | 1.6 | 0.0 |  |  |  |  | 有效 |  |  | 60
龙岩市 | 欣隆环保 | 350802330002 | 2025-07-24 19:00:00 | 51.8 | 52.7 | 51.3 | 50.6 | 68.1 | 49.5 | 1.2 | 100.0 | 100.0 | 31.6 | 61.1 | 94.6 | 0.9 | 0.0 |  |  |  |  | 有效 |  |  | 60
龙岩市 | 欣隆环保 | 350802330002 | 2025-07-24 20:00:00 | 51.0 | 51.7 | 50.8 | 50.3 | 57.4 | 49.4 | 0.6 | 100.0 | 100.0 | 29.5 | 70.5 | 94.7 | 0.5 | 0.0 |  |  |  |  | 有效 |  |  | 60
龙岩市 | 欣隆环保 | 350802330002 | 2025-07-24 21:00:00 | 50.8 | 51.6 | 51.0 | 50.2 | 65.6 | 40.8 | 2.1 | 100.0 | 100.0 | 27.8 | 77.5 | 94.7 | 0.5 | 0.0 |  |  |  |  | 有效 |  |  | 60
龙岩市 | 欣隆环保 | 350802330002 | 2025-07-24 22:00:00 | 44.0 | 45.2 | 42.6 | 41.5 | 69.8 | 40.0 | 1.8 | 100.0 | 100.0 | 26.8 | 82.0 | 94.8 | 0.6 | 0.0 |  |  |  |  | 有效 |  |  | 60
龙岩市 | 欣隆环保 | 350802330002 | 2025-07-24 23:00:00 | 43.5 | 44.0 | 43.2 | 42.4 | 54.6 | 40.7 | 1.0 | 100.0 | 100.0 | 26.1 | 85.7 | 94.8 | 0.5 | 0.0 |  |  |  |  | 有效 |  |  | 60
龙岩市 | 欣隆环保 | 350802330002 | 2025-07-25 00:00:00 | 44.5 | 45.0 | 43.9 | 42.9 | 65.5 | 40.9 | 1.4 | 100.0 | 100.0 | 25.5 | 87.8 | 94.8 | 0.5 | 0.0 |  |  |  |  | 有效 |  |  | 60
龙岩市 | 欣隆环保 | 350802330002 | 2025-07-25 01:00:00 | 43.9 | 44.2 | 43.3 | 42.5 | 53.0 | 40.7 | 1.5 | 100.0 | 100.0 | 25.0 | 90.1 | 94.8 | 0.6 | 0.0 |  |  |  |  | 有效 |  |  | 61
龙岩市 | 欣隆环保 | 350802330002 | 2025-07-25 02:00:00 | 42.7 | 43.3 | 42.6 | 41.9 | 45.8 | 40.6 | 0.6 | 100.0 | 100.0 | 24.7 | 91.3 | 94.7 | 0.5 | 0.0 |  |  |  |  | 有效 |  |  | 60
龙岩市 | 欣隆环保 | 350802330002 | 2025-07-25 03:00:00 | 43.8 | 46.8 | 42.9 | 41.6 | 50.3 | 40.3 | 1.8 | 100.0 | 100.0 | 24.5 | 91.6 | 94.7 | 0.7 | 0.0 |  |  |  |  | 有效 |  |  | 60
龙岩市 | 欣隆环保 | 350802330002 | 2025-07-25 04:00:00 | 44.4 | 47.5 | 43.0 | 41.9 | 51.0 | 40.3 | 2.1 | 100.0 | 100.0 | 24.6 | 91.2 | 94.7 | 0.4 | 0.0 |  |  |  |  | 有效 |  |  | 60
龙岩市 | 欣隆环保 | 350802330002 | 2025-07-25 05:00:00 | 42.9 | 43.6 | 42.9 | 42.1 | 53.2 | 40.9 | 0.6 | 100.0 | 100.0 | 24.6 | 91.6 | 94.6 | 0.4 | 0.0 |  |  |  |  | 有效 |  |  | 60
龙岩市 | 欣隆环保 | 350802330002 | 2025-07-25 06:00:00 | 49.2 | 52.5 | 45.1 | 41.9 | 66.3 | 40.2 | 4.3 | 100.0 | 100.0 | 24.3 | 92.9 | 94.6 | 0.5 | 0.0 |  |  |  |  | 有效 |  |  | 60
龙岩市 | 欣隆环保 | 350802330002 | 2025-07-25 07:00:00 | 49.5 | 51.1 | 44.8 | 42.4 | 78.3 | 40.2 | 3.8 | 100.0 | 100.0 | 24.6 | 92.6 | 94.6 | 0.5 | 0.0 |  |  |  |  | 有效 |  |  | 60
龙岩市 | 欣隆环保 | 350802330002 | 2025-07-25 08:00:00 | 49.9 | 51.6 | 45.9 | 42.9 | 73.7 | 40.6 | 3.8 | 100.0 | 100.0 | 27.5 | 80.9 | 94.6 | 0.5 | 0.0 |  |  |  |  | 有效 |  |  | 60
龙岩市 | 欣隆环保 | 350802330002 | 2025-07-25 09:00:00 | 54.2 | 55.2 | 53.3 | 47.9 | 72.8 | 43.8 | 3.0 | 100.0 | 100.0 | 30.0 | 70.7 | 94.6 | 0.7 | 0.0 |  |  |  |  | 有效 |  |  | 60
龙岩市 | 欣隆环保 | 350802330002 | 2025-07-25 10:00:00 | 54.0 | 54.7 | 53.5 | 52.7 | 71.3 | 51.7 | 1.2 | 100.0 | 100.0 | 32.5 | 60.4 | 94.6 | 1.1 | 0.0 |  |  |  |  | 有效 |  |  | 60
龙岩市 | 欣隆环保 | 350802330002 | 2025-07-25 11:00:00 | 55.4 | 56.8 | 53.9 | 51.8 | 78.4 | 47.3 | 2.6 | 100.0 | 100.0 | 33.0 | 54.1 | 94.6 | 1.7 | 0.0 |  |  |  |  | 有效 |  |  | 59
龙岩市 | 欣隆环保 | 350802330002 | 2025-07-25 12:00:00 | 51.5 | 52.6 | 50.6 | 48.2 | 74.7 | 45.4 | 2.0 | 100.0 | 100.0 | 33.9 | 51.8 | 94.6 | 1.3 | 0.0 |  |  |  |  | 有效 |  |  | 60
龙岩市 | 欣隆环保 | 350802330002 | 2025-07-25 13:00:00 | 48.0 | 49.4 | 46.9 | 45.7 | 71.4 | 43.8 | 1.8 | 100.0 | 100.0 | 34.6 | 50.6 | 94.5 | 1.1 | 0.0 |  |  |  |  | 有效 |  |  | 60
龙岩市 | 欣隆环保 | 350802330002 | 2025-07-25 14:00:00 | 48.3 | 49.8 | 46.9 | 45.4 | 67.9 | 43.4 | 2.2 | 100.0 | 100.0 | 34.8 | 50.8 | 94.4 | 0.9 | 0.0 |  |  |  |  | 有效 |  |  | 60
龙岩市 | 欣隆环保 | 350802330002 | 2025-07-25 15:00:00 | 53.5 | 54.7 | 53.0 | 49.0 | 72.7 | 45.8 | 2.2 | 100.0 | 100.0 | 35.6 | 50.0 | 94.4 | 1.1 | 0.0 |  |  |  |  | 有效 |  |  | 60
龙岩市 | 欣隆环保 | 350802330002 | 2025-07-25 16:00:00 | 54.5 | 55.4 | 53.1 | 52.1 | 74.4 | 50.8 | 2.0 | 100.0 | 100.0 | 37.2 | 46.5 | 94.3 | 0.9 | 0.0 |  |  |  |  | 有效 |  |  | 60
龙岩市 | 欣隆环保 | 350802330002 | 2025-07-25 17:00:00 | 54.0 | 55.4 | 50.3 | 48.3 | 74.8 | 46.4 | 3.4 | 100.0 | 100.0 | 36.3 | 47.9 | 94.2 | 1.3 | 0.0 |  |  |  |  | 有效 |  |  | 60
龙岩市 | 欣隆环保 | 350802330002 | 2025-07-25 18:00:00 | 48.7 | 50.3 | 47.3 | 44.7 | 71.3 | 41.9 | 2.5 | 100.0 | 100.0 | 35.3 | 48.9 | 94.2 | 1.2 | 0.0 |  |  |  |  | 有效 |  |  | 60
龙岩市 | 欣隆环保 | 350802330002 | 2025-07-25 19:00:00 | 47.4 | 45.2 | 43.8 | 42.9 | 58.4 | 40.6 | 1.0 | 100.0 | 100.0 | 32.8 | 57.6 | 94.3 | 0.8 | 0.0 |  |  |  |  | 有效 |  |  | 60
龙岩市 | 欣隆环保 | 350802330002 | 2025-07-25 20:00:00 | 46.3 | 47.3 | 43.7 | 41.7 | 68.2 | 39.9 | 2.7 | 100.0 | 100.0 | 31.2 | 59.8 | 94.3 | 1.0 | 0.0 |  |  |  |  | 有效 |  |  | 60
龙岩市 | 欣隆环保 | 350802330002 | 2025-07-25 21:00:00 | 45.2 | 46.9 | 44.5 | 42.6 | 63.7 | 40.3 | 1.8 | 100.0 | 100.0 | 29.3 | 69.2 | 94.4 | 0.5 | 0.0 |  |  |  |  | 有效 |  |  | 60
龙岩市 | 欣隆环保 | 350802330002 | 2025-07-25 22:00:00 | 46.3 | 47.4 | 46.2 | 44.3 | 59.1 | 41.5 | 1.4 | 100.0 | 100.0 | 28.6 | 73.3 | 94.5 | 0.5 | 0.0 |  |  |  |  | 有效 |  |  | 60
龙岩市 | 欣隆环保 | 350802330002 | 2025-07-25 23:00:00 | 45.9 | 46.7 | 45.4 | 43.4 | 66.0 | 38.7 | 1.8 | 100.0 | 100.0 | 28.0 | 77.3 | 94.5 | 0.7 | 0.0 |  |  |  |  | 有效 |  |  | 60
龙岩市 | 欣隆环保 | 350802330002 | 2025-07-26 00:00:00 | 44.8 | 45.9 | 44.7 | 42.2 | 53.0 | 39.8 | 1.4 | 100.0 | 100.0 | 26.4 | 85.3 | 94.5 | 0.8 | 0.0 |  |  |  |  | 有效 |  |  | 60
龙岩市 | 欣隆环保 | 350802330002 | 2025-07-26 01:00:00 | 44.8 | 45.7 | 43.3 | 41.9 | 81.0 | 40.5 | 1.6 | 100.0 | 100.0 | 26.1 | 86.8 | 94.5 | 0.6 | 0.0 |  |  |  |  | 有效 |  |  | 60
龙岩市 | 欣隆环保 | 350802330002 | 2025-07-26 02:00:00 | 42.4 | 43.1 | 42.3 | 41.6 | 57.3 | 39.5 | 0.7 | 100.0 | 100.0 | 26.0 | 87.7 | 94.4 | 0.6 | 0.0 |  |  |  |  | 有效 |  |  | 60
龙岩市 | 欣隆环保 | 350802330002 | 2025-07-26 03:00:00 | 43.3 | 44.3 | 43.2 | 42.1 | 46.6 | 40.4 | 0.9 | 100.0 | 100.0 | 25.9 | 87.8 | 94.4 | 0.5 | 0.0 |  |  |  |  | 有效 |  |  | 60
龙岩市 | 欣隆环保 | 350802330002 | 2025-07-26 04:00:00 | 43.9 | 44.9 | 43.7 | 42.8 | 50.1 | 40.5 | 0.9 | 100.0 | 100.0 | 25.2 | 90.0 | 94.4 | 0.6 | 0.0 |  |  |  |  | 有效 |  |  | 60
龙岩市 | 欣隆环保 | 350802330002 | 2025-07-26 06:00:00 | 47.4 | 50.3 | 45.0 | 42.9 | 64.0 | 40.2 | 3.1 | 100.0 | 100.0 | 24.5 | 92.7 | 94.4 | 0.6 | 0.0 |  |  |  |  | 有效 |  |  | 60
龙岩市 | 欣隆环保 | 350802330002 | 2025-07-26 07:00:00 | 46.4 | 49.2 | 44.4 | 41.5 | 67.4 | 38.9 | 3.1 | 100.0 | 100.0 | 26.3 | 84.9 | 94.5 | 0.6 | 0.0 |  |  |  |  | 有效 |  |  | 60
龙岩市 | 欣隆环保 | 350802330002 | 2025-07-26 08:00:00 | 48.2 | 51.5 | 45.9 | 41.7 | 64.8 | 38.9 | 3.7 | 100.0 | 100.0 | 30.6 | 69.1 | 94.5 | 0.8 | 0.0 |  |  |  |  | 有效 |  |  | 60
龙岩市 | 欣隆环保 | 350802330002 | 2025-07-26 09:00:00 | 52.0 | 52.6 | 48.3 | 46.8 | 72.9 | 45.0 | 3.2 | 100.0 | 100.0 | 32.6 | 62.4 | 94.5 | 0.9 | 0.0 |  |  |  |  | 有效 |  |  | 60
龙岩市 | 欣隆环保 | 350802330002 | 2025-07-26 10:00:00 | 55.8 | 56.6 | 53.5 | 52.2 | 69.1 | 50.6 | 2.7 | 100.0 | 100.0 | 33.9 | 58.5 | 94.5 | 1.0 | 0.0 |  |  |  |  | 有效 |  |  | 60
龙岩市 | 欣隆环保 | 350802330002 | 2025-07-26 11:00:00 | 58.0 | 63.2 | 53.2 | 52.1 | 67.3 | 50.9 | 4.2 | 100.0 | 100.0 | 34.1 | 57.0 | 94.5 | 1.2 | 0.0 |  |  |  |  | 有效 |  |  | 60
龙岩市 | 欣隆环保 | 350802330002 | 2025-07-26 12:00:00 | 59.0 | 63.9 | 52.6 | 47.7 | 72.7 | 44.4 | 6.2 | 100.0 | 100.0 | 33.4 | 59.4 | 94.5 | 0.8 | 0.0 |  |  |  |  | 有效 |  |  | 60
龙岩市 | 欣隆环保 | 350802330002 | 2025-07-26 13:00:00 | 54.6 | 56.9 | 46.1 | 44.0 | 68.1 | 41.5 | 5.7 | 100.0 | 100.0 | 34.1 | 59.7 | 94.4 | 0.8 | 0.0 |  |  |  |  | 有效 |  |  | 60
龙岩市 | 欣隆环保 | 350802330002 | 2025-07-26 14:00:00 | 47.2 | 49.1 | 46.2 | 43.6 | 63.4 | 40.8 | 2.3 | 100.0 | 100.0 | 33.4 | 63.7 | 94.4 | 0.8 | 0.0 |  |  |  |  | 有效 |  |  | 60
龙岩市 | 欣隆环保 | 350802330002 | 2025-07-26 15:00:00 | 55.2 | 58.6 | 53.5 | 49.4 | 70.0 | 45.1 | 3.3 | 100.0 | 100.0 | 34.2 | 62.2 | 94.4 | 0.7 | 0.0 |  |  |  |  | 有效 |  |  | 60
龙岩市 | 欣隆环保 | 350802330002 | 2025-07-26 16:00:00 | 56.2 | 56.6 | 52.9 | 51.8 | 88.7 | 50.5 | 2.3 | 100.0 | 100.0 | 34.0 | 61.9 | 94.3 | 0.7 | 0.0 |  |  |  |  | 有效 |  |  | 60
龙岩市 | 欣隆环保 | 350802330002 | 2025-07-26 17:00:00 | 54.4 | 57.1 | 52.2 | 51.3 | 81.0 | 49.8 | 2.4 | 100.0 | 100.0 | 32.9 | 65.2 | 94.3 | 0.7 | 0.0 |  |  |  |  | 有效 |  |  | 60
龙岩市 | 欣隆环保 | 350802330002 | 2025-07-26 18:00:00 | 52.0 | 54.2 | 51.4 | 46.3 | 75.3 | 43.0 | 3.1 | 100.0 | 100.0 | 32.1 | 70.9 | 94.3 | 0.7 | 0.0 |  |  |  |  | 有效 |  |  | 60
龙岩市 | 欣隆环保 | 350802330002 | 2025-07-26 19:00:00 | 52.9 | 54.4 | 52.2 | 51.4 | 83.1 | 50.0 | 1.4 | 100.0 | 100.0 | 30.4 | 77.9 | 94.4 | 0.9 | 0.4 |  |  |  |  | 有效 |  |  | 57
龙岩市 | 欣隆环保 | 350802330002 | 2025-07-26 20:00:00 | 49.9 | 51.7 | 50.7 | 44.6 | 62.9 | 42.2 | 3.0 | 100.0 | 100.0 | 26.7 | 94.4 | 94.5 | 0.7 | 0.0 |  |  |  |  | 有效 |  |  | 60
龙岩市 | 欣隆环保 | 350802330002 | 2025-07-26 21:00:00 | 44.5 | 46.0 | 44.0 | 42.9 | 63.6 | 39.9 | 1.4 | 100.0 | 100.0 | 26.5 | 95.8 | 94.5 | 0.8 | 0.0 |  |  |  |  | 有效 |  |  | 60
龙岩市 | 欣隆环保 | 350802330002 | 2025-07-26 22:00:00 | 43.7 | 45.6 | 42.8 | 41.6 | 61.6 | 39.8 | 1.7 | 100.0 | 100.0 | 26.6 | 95.6 | 94.6 | 0.6 | 0.0 |  |  |  |  | 有效 |  |  | 60
龙岩市 | 欣隆环保 | 350802330002 | 2025-07-26 23:00:00 | 45.3 | 46.8 | 45.1 | 42.3 | 64.4 | 39.8 | 1.7 | 100.0 | 100.0 | 26.8 | 95.5 | 94.6 | 0.6 | 0.0 |  |  |  |  | 有效 |  |  | 60
龙岩市 | 欣隆环保 | 350802330002 | 2025-07-27 00:00:00 | 44.8 | 46.7 | 44.3 | 43.0 | 66.4 | 40.8 | 1.4 | 100.0 | 100.0 | 26.6 | 95.6 | 94.6 | 0.6 | 0.0 |  |  |  |  | 有效 |  |  | 60
龙岩市 | 欣隆环保 | 350802330002 | 2025-07-27 01:00:00 | 47.8 | 46.1 | 44.9 | 42.8 | 71.6 | 40.6 | 2.3 | 100.0 | 100.0 | 26.5 | 96.0 | 94.6 | 0.6 | 0.0 |  |  |  |  | 有效 |  |  | 61
龙岩市 | 欣隆环保 | 350802330002 | 2025-07-27 02:00:00 | 45.4 | 46.7 | 45.5 | 43.8 | 50.8 | 41.3 | 1.1 | 100.0 | 100.0 | 26.4 | 96.1 | 94.5 | 0.5 | 0.0 |  |  |  |  | 有效 |  |  | 60
龙岩市 | 欣隆环保 | 350802330002 | 2025-07-27 03:00:00 | 45.6 | 47.0 | 45.5 | 44.1 | 67.7 | 40.0 | 1.3 | 100.0 | 100.0 | 26.3 | 95.9 | 94.5 | 0.5 | 0.0 |  |  |  |  | 有效 |  |  | 60
龙岩市 | 欣隆环保 | 350802330002 | 2025-07-27 04:00:00 | 45.2 | 46.2 | 45.2 | 43.3 | 50.7 | 40.1 | 1.1 | 100.0 | 100.0 | 26.1 | 96.0 | 94.5 | 0.6 | 0.0 |  |  |  |  | 有效 |  |  | 60
龙岩市 | 欣隆环保 | 350802330002 | 2025-07-27 05:00:00 | 45.3 | 46.1 | 45.2 | 44.4 | 51.5 | 41.3 | 0.7 | 100.0 | 100.0 | 25.9 | 96.1 | 94.5 | 0.6 | 0.0 |  |  |  |  | 有效 |  |  | 60
龙岩市 | 欣隆环保 | 350802330002 | 2025-07-27 06:00:00 | 45.9 | 48.3 | 44.5 | 42.5 | 62.0 | 40.0 | 2.4 | 100.0 | 100.0 | 26.0 | 95.2 | 94.5 | 0.5 | 0.0 |  |  |  |  | 有效 |  |  | 60
龙岩市 | 欣隆环保 | 350802330002 | 2025-07-27 07:00:00 | 47.9 | 50.6 | 45.1 | 42.0 | 67.0 | 39.3 | 3.6 | 100.0 | 100.0 | 26.3 | 94.9 | 94.5 | 0.5 | 0.0 |  |  |  |  | 有效 |  |  | 60
龙岩市 | 欣隆环保 | 350802330002 | 2025-07-27 08:00:00 | 48.3 | 49.1 | 44.4 | 41.8 | 70.3 | 39.3 | 3.5 | 100.0 | 100.0 | 26.9 | 93.1 | 94.6 | 0.6 | 0.0 |  |  |  |  | 有效 |  |  | 60
龙岩市 | 欣隆环保 | 350802330002 | 2025-07-27 09:00:00 | 51.6 | 54.6 | 48.4 | 46.3 | 65.6 | 42.6 | 3.6 | 100.0 | 100.0 | 27.9 | 89.2 | 94.6 | 0.4 | 0.0 |  |  |  |  | 有效 |  |  | 60
龙岩市 | 欣隆环保 | 350802330002 | 2025-07-27 10:00:00 | 50.8 | 52.8 | 49.1 | 47.2 | 67.2 | 44.6 | 2.6 | 100.0 | 100.0 | 29.0 | 84.8 | 94.6 | 0.7 | 0.0 |  |  |  |  | 有效 |  |  | 60
龙岩市 | 欣隆环保 | 350802330002 | 2025-07-27 11:00:00 | 50.5 | 52.4 | 49.6 | 47.7 | 64.5 | 44.5 | 2.1 | 100.0 | 100.0 | 30.4 | 79.1 | 94.6 | 0.6 | 0.0 |  |  |  |  | 有效 |  |  | 60
龙岩市 | 欣隆环保 | 350802330002 | 2025-07-27 12:00:00 | 52.9 | 55.6 | 48.9 | 47.3 | 73.6 | 44.8 | 3.7 | 100.0 | 100.0 | 31.3 | 76.0 | 94.5 | 0.7 | 0.0 |  |  |  |  | 有效 |  |  | 60
龙岩市 | 欣隆环保 | 350802330002 | 2025-07-27 13:00:00 | 47.3 | 51.5 | 45.5 | 41.5 | 64.2 | 38.4 | 4.1 | 100.0 | 100.0 | 30.7 | 77.3 | 94.5 | 0.9 | 0.2 |  |  |  |  | 有效 |  |  | 59
龙岩市 | 欣隆环保 | 350802330002 | 2025-07-27 14:00:00 | 51.7 | 59.9 | 52.5 | 48.3 | 66.5 | 43.9 | 4.3 | 100.0 | 100.0 | 27.0 | 95.8 | 94.5 | 0.6 | 5.6 |  |  |  |  | 有效 |  |  | 43
龙岩市 | 欣隆环保 | 350802330002 | 2025-07-27 15:00:00 | 66.2 | 58.2 | 52.3 | 49.8 | 85.5 | 46.3 | 5.8 | 100.0 | 100.0 | 26.9 | 97.9 | 94.4 | 0.5 | 0.1 |  |  |  |  | 有效 |  |  | 59
龙岩市 | 欣隆环保 | 350802330002 | 2025-07-27 16:00:00 | 60.4 | 56.1 | 50.6 | 46.0 | 80.7 | 41.8 | 5.3 | 100.0 | 100.0 | 27.2 | 96.8 | 94.4 | 0.5 | 0.0 |  |  |  |  | 有效 |  |  | 60
龙岩市 | 欣隆环保 | 350802330002 | 2025-07-27 17:00:00 | 52.0 | 55.0 | 49.0 | 44.6 | 76.5 | 41.3 | 4.1 | 100.0 | 100.0 | 27.6 | 92.5 | 94.3 | 0.6 | 0.0 |  |  |  |  | 有效 |  |  | 60
龙岩市 | 欣隆环保 | 350802330002 | 2025-07-27 18:00:00 | 52.9 | 56.1 | 50.7 | 43.2 | 75.4 | 38.9 | 4.8 | 100.0 | 100.0 | 27.4 | 91.7 | 94.4 | 0.6 | 0.0 |  |  |  |  | 有效 |  |  | 60
龙岩市 | 欣隆环保 | 350802330002 | 2025-07-27 19:00:00 | 56.0 | 55.1 | 49.3 | 42.5 | 82.3 | 39.0 | 5.3 | 100.0 | 100.0 | 26.6 | 94.4 | 94.4 | 0.6 | 0.0 |  |  |  |  | 有效 |  |  | 60
龙岩市 | 欣隆环保 | 350802330002 | 2025-07-27 20:00:00 | 46.9 | 46.5 | 44.7 | 41.1 | 74.8 | 38.5 | 2.9 | 100.0 | 100.0 | 26.4 | 95.9 | 94.5 | 0.6 | 0.0 |  |  |  |  | 有效 |  |  | 60
龙岩市 | 欣隆环保 | 350802330002 | 2025-07-27 21:00:00 | 44.9 | 45.9 | 44.9 | 43.2 | 60.6 | 40.4 | 1.3 | 100.0 | 100.0 | 26.6 | 94.2 | 94.5 | 0.5 | 0.0 |  |  |  |  | 有效 |  |  | 60
龙岩市 | 欣隆环保 | 350802330002 | 2025-07-27 22:00:00 | 43.4 | 45.1 | 42.7 | 41.4 | 53.5 | 39.9 | 1.5 | 100.0 | 100.0 | 26.3 | 94.9 | 94.5 | 0.5 | 0.0 |  |  |  |  | 有效 |  |  | 60
龙岩市 | 欣隆环保 | 350802330002 | 2025-07-27 23:00:00 | 44.0 | 45.1 | 43.9 | 42.6 | 51.6 | 40.7 | 1.0 | 100.0 | 100.0 | 25.9 | 95.8 | 94.5 | 0.5 | 0.0 |  |  |  |  | 有效 |  |  | 60
龙岩市 | 欣隆环保 | 350802330002 | 2025-07-28 00:00:00 | 43.8 | 44.5 | 43.6 | 42.1 | 62.7 | 40.1 | 1.3 | 100.0 | 100.0 | 26.0 | 94.9 | 94.5 | 0.6 | 0.0 |  |  |  |  | 有效 |  |  | 60
龙岩市 | 欣隆环保 | 350802330002 | 2025-07-28 01:00:00 | 43.4 | 45.1 | 42.7 | 41.5 | 52.6 | 40.5 | 1.4 | 100.0 | 100.0 | 26.0 | 94.4 | 94.5 | 0.6 | 0.0 |  |  |  |  | 有效 |  |  | 58
龙岩市 | 欣隆环保 | 350802330002 | 2025-07-28 02:00:00 | 44.8 | 45.6 | 44.8 | 44.0 | 52.4 | 40.9 | 0.7 | 100.0 | 100.0 | 26.0 | 94.3 | 94.4 | 0.7 | 0.0 |  |  |  |  | 有效 |  |  | 60
龙岩市 | 欣隆环保 | 350802330002 | 2025-07-28 03:00:00 | 44.9 | 46.3 | 44.8 | 42.9 | 49.5 | 40.5 | 1.2 | 100.0 | 100.0 | 25.9 | 94.7 | 94.4 | 0.5 | 0.0 |  |  |  |  | 有效 |  |  | 60
龙岩市 | 欣隆环保 | 350802330002 | 2025-07-28 04:00:00 | 45.2 | 46.7 | 45.1 | 43.4 | 51.9 | 39.5 | 1.4 | 100.0 | 100.0 | 25.8 | 94.8 | 94.4 | 0.4 | 0.0 |  |  |  |  | 有效 |  |  | 60
龙岩市 | 欣隆环保 | 350802330002 | 2025-07-28 05:00:00 | 46.0 | 47.2 | 45.9 | 44.4 | 57.8 | 40.2 | 1.1 | 100.0 | 100.0 | 25.7 | 94.6 | 94.4 | 0.6 | 0.0 |  |  |  |  | 有效 |  |  | 60
龙岩市 | 欣隆环保 | 350802330002 | 2025-07-28 06:00:00 | 46.1 | 48.4 | 44.9 | 42.7 | 59.4 | 40.0 | 2.3 | 100.0 | 100.0 | 25.3 | 95.7 | 94.4 | 0.5 | 0.0 |  |  |  |  | 有效 |  |  | 60
龙岩市 | 欣隆环保 | 350802330002 | 2025-07-28 07:00:00 | 47.4 | 50.5 | 45.0 | 42.1 | 64.7 | 39.7 | 3.4 | 100.0 | 100.0 | 25.5 | 95.4 | 94.4 | 0.4 | 0.0 |  |  |  |  | 有效 |  |  | 60
龙岩市 | 欣隆环保 | 350802330002 | 2025-07-28 08:00:00 | 47.3 | 49.9 | 45.3 | 41.9 | 68.0 | 39.2 | 3.2 | 100.0 | 100.0 | 27.5 | 87.4 | 94.4 | 0.6 | 0.0 |  |  |  |  | 有效 |  |  | 60
龙岩市 | 欣隆环保 | 350802330002 | 2025-07-28 09:00:00 | 53.2 | 54.4 | 49.8 | 47.0 | 73.4 | 44.5 | 3.5 | 100.0 | 100.0 | 28.8 | 81.7 | 94.4 | 0.6 | 0.0 |  |  |  |  | 有效 |  |  | 60
龙岩市 | 欣隆环保 | 350802330002 | 2025-07-28 10:00:00 | 55.7 | 55.8 | 52.5 | 50.8 | 77.7 | 46.6 | 3.0 | 100.0 | 100.0 | 29.1 | 82.3 | 94.4 | 0.7 | 0.0 |  |  |  |  | 有效 |  |  | 60
龙岩市 | 欣隆环保 | 350802330002 | 2025-07-28 11:00:00 | 55.5 | 56.3 | 53.1 | 51.5 | 75.5 | 47.7 | 2.5 | 100.0 | 100.0 | 31.3 | 74.9 | 94.4 | 0.7 | 0.0 |  |  |  |  | 有效 |  |  | 60
龙岩市 | 欣隆环保 | 350802330002 | 2025-07-28 12:00:00 | 53.3 | 55.2 | 52.3 | 49.1 | 73.5 | 44.9 | 2.6 | 100.0 | 100.0 | 31.6 | 74.4 | 94.3 | 0.8 | 0.0 |  |  |  |  | 有效 |  |  | 60
龙岩市 | 欣隆环保 | 350802330002 | 2025-07-28 13:00:00 | 49.5 | 50.7 | 47.5 | 45.7 | 71.2 | 43.9 | 2.6 | 100.0 | 100.0 | 32.8 | 69.5 | 94.2 | 0.9 | 0.0 |  |  |  |  | 有效 |  |  | 60
龙岩市 | 欣隆环保 | 350802330002 | 2025-07-28 14:00:00 | 51.1 | 54.0 | 48.0 | 46.0 | 68.9 | 44.4 | 3.4 | 100.0 | 100.0 | 33.6 | 67.0 | 94.2 | 0.8 | 0.0 |  |  |  |  | 有效 |  |  | 60
龙岩市 | 欣隆环保 | 350802330002 | 2025-07-28 15:00:00 | 59.5 | 67.5 | 58.3 | 49.6 | 99.7 | 46.2 | 6.7 | 100.0 | 100.0 | 29.1 | 84.2 | 94.1 | 1.2 | 9.1 |  |  |  |  | 有效 |  |  | 34
龙岩市 | 欣隆环保 | 350802330002 | 2025-07-28 16:00:00 | 58.6 | 58.3 | 54.3 | 51.0 | 86.0 | 47.9 | 3.7 | 100.0 | 100.0 | 28.3 | 90.4 | 94.1 | 0.7 | 0.0 |  |  |  |  | 有效 |  |  | 60
龙岩市 | 欣隆环保 | 350802330002 | 2025-07-28 17:00:00 | 58.2 | 59.5 | 50.9 | 48.6 | 84.0 | 45.8 | 4.7 | 100.0 | 100.0 | 32.2 | 71.5 | 94.0 | 0.9 | 0.0 |  |  |  |  | 有效 |  |  | 60
龙岩市 | 欣隆环保 | 350802330002 | 2025-07-28 18:00:00 | 56.6 | 59.6 | 49.6 | 46.5 | 85.3 | 42.2 | 5.0 | 100.0 | 100.0 | 33.2 | 72.2 | 94.0 | 0.5 | 0.0 |  |  |  |  | 有效 |  |  | 60
龙岩市 | 欣隆环保 | 350802330002 | 2025-07-28 19:00:00 | 52.4 | 51.4 | 46.8 | 42.2 | 80.6 | 39.2 | 4.3 | 100.0 | 100.0 | 29.6 | 85.1 | 94.0 | 0.8 | 0.0 |  |  |  |  | 有效 |  |  | 60
龙岩市 | 欣隆环保 | 350802330002 | 2025-07-28 20:00:00 | 56.5 | 70.8 | 46.5 | 40.6 | 97.4 | 37.8 | 11.8 | 100.0 | 100.0 | 27.6 | 92.1 | 94.2 | 1.3 | 7.7 |  |  |  |  | 有效 |  |  | 46
龙岩市 | 欣隆环保 | 350802330002 | 2025-07-28 21:00:00 | 55.3 | 57.2 | 54.1 | 49.8 | 77.3 | 44.8 | 3.1 | 100.0 | 100.0 | 25.1 | 98.2 | 94.3 | 0.9 | 0.0 |  |  |  |  | 有效 |  |  | 60
龙岩市 | 欣隆环保 | 350802330002 | 2025-07-28 22:00:00 | 47.1 | 48.9 | 46.6 | 44.7 | 63.3 | 41.5 | 1.8 | 100.0 | 100.0 | 24.3 | 97.2 | 94.4 | 0.7 | 0.0 |  |  |  |  | 有效 |  |  | 60
龙岩市 | 欣隆环保 | 350802330002 | 2025-07-28 23:00:00 | 58.5 | 68.2 | 59.9 | 54.5 | 72.3 | 47.0 | 5.3 | 100.0 | 100.0 | 23.9 | 98.4 | 94.4 | 1.0 | 5.6 |  |  |  |  | 有效 |  |  | 37
龙岩市 | 欣隆环保 | 350802330002 | 2025-07-29 00:00:00 | 50.2 | 53.5 | 48.9 | 44.2 | 67.7 | 42.1 | 3.5 | 100.0 | 100.0 | 23.6 | 98.8 | 94.3 | 0.5 | 0.0 |  |  |  |  | 有效 |  |  | 60
龙岩市 | 欣隆环保 | 350802330002 | 2025-07-29 01:00:00 | 43.3 | 44.8 | 42.5 | 41.7 | 57.8 | 40.3 | 1.4 | 100.0 | 100.0 | 23.7 | 99.2 | 94.2 | 0.6 | 0.0 |  |  |  |  | 有效 |  |  | 60
龙岩市 | 欣隆环保 | 350802330002 | 2025-07-29 02:00:00 | 42.8 | 44.1 | 42.5 | 41.7 | 48.8 | 39.7 | 1.0 | 100.0 | 100.0 | 23.6 | 99.4 | 94.2 | 0.5 | 0.0 |  |  |  |  | 有效 |  |  | 60
龙岩市 | 欣隆环保 | 350802330002 | 2025-07-29 03:00:00 | 43.2 | 44.5 | 42.9 | 42.1 | 53.1 | 40.0 | 1.0 | 100.0 | 100.0 | 23.7 | 99.3 | 94.2 | 0.5 | 0.0 |  |  |  |  | 有效 |  |  | 60
龙岩市 | 欣隆环保 | 350802330002 | 2025-07-29 04:00:00 | 43.7 | 44.3 | 43.5 | 42.6 | 55.1 | 40.3 | 1.0 | 100.0 | 100.0 | 23.8 | 98.8 | 94.2 | 0.6 | 0.0 |  |  |  |  | 有效 |  |  | 60
龙岩市 | 欣隆环保 | 350802330002 | 2025-07-29 05:00:00 | 44.0 | 44.7 | 43.9 | 43.1 | 56.6 | 40.6 | 0.8 | 100.0 | 100.0 | 24.0 | 98.0 | 94.2 | 0.5 | 0.0 |  |  |  |  | 有效 |  |  | 60
龙岩市 | 欣隆环保 | 350802330002 | 2025-07-29 06:00:00 | 46.3 | 48.8 | 44.3 | 43.1 | 63.2 | 40.9 | 2.5 | 100.0 | 100.0 | 24.0 | 97.4 | 94.2 | 0.4 | 0.0 |  |  |  |  | 有效 |  |  | 60
龙岩市 | 欣隆环保 | 350802330002 | 2025-07-29 07:00:00 | 45.4 | 47.0 | 43.2 | 41.6 | 70.5 | 39.9 | 2.6 | 100.0 | 100.0 | 24.6 | 95.6 | 94.2 | 0.5 | 0.0 |  |  |  |  | 有效 |  |  | 60
龙岩市 | 欣隆环保 | 350802330002 | 2025-07-29 08:00:00 | 50.0 | 50.6 | 44.8 | 41.8 | 74.0 | 39.8 | 4.1 | 100.0 | 100.0 | 25.6 | 90.1 | 94.2 | 0.7 | 0.0 |  |  |  |  | 有效 |  |  | 60
龙岩市 | 欣隆环保 | 350802330002 | 2025-07-29 09:00:00 | 54.0 | 56.6 | 50.6 | 48.4 | 74.6 | 44.8 | 3.5 | 100.0 | 100.0 | 26.8 | 85.5 | 94.3 | 0.6 | 0.0 |  |  |  |  | 有效 |  |  | 60
龙岩市 | 欣隆环保 | 350802330002 | 2025-07-29 10:00:00 | 56.0 | 59.1 | 52.4 | 50.3 | 76.4 | 47.3 | 3.7 | 100.0 | 100.0 | 27.5 | 84.2 | 94.3 | 0.5 | 0.0 |  |  |  |  | 有效 |  |  | 60
龙岩市 | 欣隆环保 | 350802330002 | 2025-07-29 11:00:00 | 61.1 | 63.3 | 52.5 | 50.3 | 79.2 | 47.4 | 5.6 | 100.0 | 100.0 | 28.6 | 80.8 | 94.3 | 0.6 | 0.0 |  |  |  |  | 有效 |  |  | 60
龙岩市 | 欣隆环保 | 350802330002 | 2025-07-29 12:00:00 | 57.5 | 58.4 | 51.2 | 48.5 | 77.9 | 45.5 | 4.7 | 100.0 | 100.0 | 30.8 | 74.5 | 94.3 | 0.7 | 0.0 |  |  |  |  | 有效 |  |  | 60
龙岩市 | 欣隆环保 | 350802330002 | 2025-07-29 13:00:00 | 49.0 | 50.1 | 46.6 | 44.8 | 78.7 | 42.0 | 2.6 | 100.0 | 100.0 | 31.6 | 72.5 | 94.2 | 0.8 | 0.0 |  |  |  |  | 有效 |  |  | 60
龙岩市 | 欣隆环保 | 350802330002 | 2025-07-29 14:00:00 | 48.6 | 50.5 | 46.2 | 43.7 | 71.5 | 41.3 | 3.0 | 100.0 | 100.0 | 30.1 | 79.1 | 94.1 | 0.6 | 0.0 |  |  |  |  | 有效 |  |  | 60
龙岩市 | 欣隆环保 | 350802330002 | 2025-07-29 15:00:00 | 67.1 | 72.2 | 51.5 | 47.9 | 86.5 | 44.9 | 9.2 | 100.0 | 100.0 | 30.6 | 80.4 | 94.1 | 0.6 | 0.0 |  |  |  |  | 有效 |  |  | 60
龙岩市 | 欣隆环保 | 350802330002 | 2025-07-29 16:00:00 | 62.3 | 62.7 | 52.1 | 48.4 | 81.3 | 44.5 | 6.3 | 100.0 | 100.0 | 30.8 | 76.7 | 94.0 | 0.7 | 0.0 |  |  |  |  | 有效 |  |  | 60
龙岩市 | 欣隆环保 | 350802330002 | 2025-07-29 17:00:00 | 59.5 | 59.3 | 52.9 | 49.1 | 86.3 | 45.2 | 4.5 | 100.0 | 100.0 | 29.3 | 80.2 | 94.1 | 0.7 | 0.0 |  |  |  |  | 有效 |  |  | 60
龙岩市 | 欣隆环保 | 350802330002 | 2025-07-29 18:00:00 | 54.0 | 55.9 | 49.7 | 44.5 | 83.8 | 39.4 | 4.6 | 100.0 | 100.0 | 28.3 | 85.8 | 94.1 | 1.0 | 0.0 |  |  |  |  | 有效 |  |  | 60
龙岩市 | 欣隆环保 | 350802330002 | 2025-07-29 19:00:00 | 48.3 | 47.5 | 43.1 | 41.6 | 79.6 | 39.5 | 3.2 | 100.0 | 100.0 | 27.5 | 89.9 | 94.1 | 0.8 | 0.0 |  |  |  |  | 有效 |  |  | 60
龙岩市 | 欣隆环保 | 350802330002 | 2025-07-29 20:00:00 | 47.5 | 48.7 | 44.4 | 39.9 | 76.4 | 38.2 | 4.1 | 100.0 | 100.0 | 27.3 | 91.1 | 94.1 | 0.5 | 0.0 |  |  |  |  | 有效 |  |  | 60
龙岩市 | 欣隆环保 | 350802330002 | 2025-07-29 21:00:00 | 44.0 | 46.5 | 42.5 | 41.6 | 60.4 | 40.2 | 2.0 | 100.0 | 100.0 | 26.8 | 92.8 | 94.2 | 0.7 | 0.0 |  |  |  |  | 有效 |  |  | 60
龙岩市 | 欣隆环保 | 350802330002 | 2025-07-29 22:00:00 | 42.8 | 43.6 | 42.6 | 41.9 | 55.3 | 40.8 | 0.9 | 100.0 | 100.0 | 26.6 | 92.6 | 94.3 | 0.7 | 0.0 |  |  |  |  | 有效 |  |  | 60
龙岩市 | 欣隆环保 | 350802330002 | 2025-07-29 23:00:00 | 42.8 | 43.8 | 42.6 | 41.8 | 54.7 | 40.7 | 1.0 | 100.0 | 100.0 | 25.9 | 94.8 | 94.3 | 0.6 | 0.0 |  |  |  |  | 有效 |  |  | 60
龙岩市 | 欣隆环保 | 350802330002 | 2025-07-30 00:00:00 | 43.4 | 44.8 | 42.8 | 41.8 | 53.6 | 40.5 | 1.3 | 100.0 | 100.0 | 25.9 | 94.9 | 94.3 | 0.5 | 0.0 |  |  |  |  | 有效 |  |  | 60
龙岩市 | 欣隆环保 | 350802330002 | 2025-07-30 01:00:00 | 42.3 | 42.9 | 42.2 | 41.5 | 51.0 | 40.6 | 0.6 | 100.0 | 100.0 | 25.8 | 95.1 | 94.2 | 0.5 | 0.0 |  |  |  |  | 有效 |  |  | 60
龙岩市 | 欣隆环保 | 350802330002 | 2025-07-30 02:00:00 | 43.2 | 44.6 | 42.9 | 42.1 | 47.0 | 40.3 | 1.0 | 100.0 | 100.0 | 25.9 | 94.5 | 94.2 | 0.8 | 0.0 |  |  |  |  | 有效 |  |  | 60
龙岩市 | 欣隆环保 | 350802330002 | 2025-07-30 03:00:00 | 44.6 | 45.4 | 44.6 | 43.4 | 53.6 | 40.4 | 0.8 | 100.0 | 100.0 | 26.2 | 93.4 | 94.2 | 0.6 | 0.0 |  |  |  |  | 有效 |  |  | 60
龙岩市 | 欣隆环保 | 350802330002 | 2025-07-30 04:00:00 | 44.2 | 45.1 | 44.1 | 43.0 | 54.4 | 39.2 | 0.8 | 100.0 | 100.0 | 26.0 | 94.1 | 94.2 | 0.6 | 0.0 |  |  |  |  | 有效 |  |  | 60
龙岩市 | 欣隆环保 | 350802330002 | 2025-07-30 05:00:00 | 44.9 | 45.7 | 45.0 | 43.6 | 51.1 | 40.1 | 0.8 | 100.0 | 100.0 | 25.8 | 94.6 | 94.2 | 0.6 | 0.0 |  |  |  |  | 有效 |  |  | 60
龙岩市 | 欣隆环保 | 350802330002 | 2025-07-30 06:00:00 | 46.3 | 48.8 | 44.3 | 42.4 | 66.0 | 39.9 | 2.8 | 100.0 | 100.0 | 25.9 | 94.0 | 94.2 | 0.5 | 0.0 |  |  |  |  | 有效 |  |  | 60
龙岩市 | 欣隆环保 | 350802330002 | 2025-07-30 07:00:00 | 46.9 | 49.7 | 44.4 | 41.8 | 65.2 | 39.8 | 3.3 | 100.0 | 100.0 | 26.3 | 92.7 | 94.2 | 0.6 | 0.0 |  |  |  |  | 有效 |  |  | 60
龙岩市 | 欣隆环保 | 350802330002 | 2025-07-30 08:00:00 | 46.4 | 48.9 | 44.9 | 42.1 | 62.5 | 39.5 | 2.8 | 100.0 | 100.0 | 28.0 | 85.5 | 94.3 | 0.5 | 0.0 |  |  |  |  | 有效 |  |  | 60
龙岩市 | 欣隆环保 | 350802330002 | 2025-07-30 09:00:00 | 51.9 | 53.8 | 50.1 | 47.4 | 70.0 | 44.4 | 2.8 | 100.0 | 100.0 | 29.9 | 78.4 | 94.3 | 0.8 | 0.0 |  |  |  |  | 有效 |  |  | 60
龙岩市 | 欣隆环保 | 350802330002 | 2025-07-30 10:00:00 | 52.5 | 53.9 | 51.8 | 50.2 | 71.3 | 46.9 | 1.7 | 100.0 | 100.0 | 31.4 | 73.4 | 94.3 | 0.8 | 0.0 |  |  |  |  | 有效 |  |  | 60
龙岩市 | 欣隆环保 | 350802330002 | 2025-07-30 11:00:00 | 52.8 | 54.2 | 52.0 | 50.8 | 67.9 | 49.0 | 1.6 | 100.0 | 100.0 | 33.1 | 67.7 | 94.3 | 0.8 | 0.0 |  |  |  |  | 有效 |  |  | 60
龙岩市 | 欣隆环保 | 350802330002 | 2025-07-30 12:00:00 | 52.6 | 54.9 | 51.4 | 48.6 | 68.3 | 45.8 | 2.6 | 100.0 | 100.0 | 33.7 | 66.1 | 94.2 | 0.8 | 0.0 |  |  |  |  | 有效 |  |  | 60
龙岩市 | 欣隆环保 | 350802330002 | 2025-07-30 13:00:00 | 50.6 | 51.6 | 47.2 | 45.7 | 74.7 | 43.4 | 3.1 | 100.0 | 100.0 | 35.5 | 61.1 | 94.1 | 0.7 | 0.0 |  |  |  |  | 有效 |  |  | 60
龙岩市 | 欣隆环保 | 350802330002 | 2025-07-30 14:00:00 | 50.2 | 51.9 | 48.0 | 45.8 | 79.5 | 44.3 | 2.6 | 100.0 | 100.0 | 35.8 | 59.1 | 94.0 | 0.7 | 0.0 |  |  |  |  | 有效 |  |  | 60
龙岩市 | 欣隆环保 | 350802330002 | 2025-07-30 15:00:00 | 51.3 | 53.0 | 50.2 | 48.6 | 71.4 | 46.7 | 2.0 | 100.0 | 100.0 | 36.8 | 55.8 | 94.0 | 0.7 | 0.0 |  |  |  |  | 有效 |  |  | 60
龙岩市 | 欣隆环保 | 350802330002 | 2025-07-30 16:00:00 | 50.3 | 51.5 | 49.5 | 48.0 | 66.8 | 45.3 | 1.7 | 100.0 | 100.0 | 37.1 | 56.0 | 94.0 | 0.7 | 0.0 |  |  |  |  | 有效 |  |  | 60
龙岩市 | 欣隆环保 | 350802330002 | 2025-07-30 17:00:00 | 51.7 | 53.7 | 49.7 | 47.7 | 80.4 | 45.3 | 2.6 | 100.0 | 100.0 | 34.4 | 64.4 | 94.0 | 1.0 | 0.0 |  |  |  |  | 有效 |  |  | 60
龙岩市 | 欣隆环保 | 350802330002 | 2025-07-30 18:00:00 | 56.1 | 64.3 | 52.9 | 48.1 | 87.2 | 42.7 | 6.5 | 100.0 | 100.0 | 24.5 | 90.9 | 94.2 | 1.0 | 4.5 |  |  |  |  | 有效 |  |  | 52
龙岩市 | 欣隆环保 | 350802330002 | 2025-07-30 19:00:00 | 48.3 | 52.0 | 43.7 | 40.9 | 65.6 | 38.4 | 4.4 | 100.0 | 100.0 | 24.0 | 95.0 | 94.3 | 0.7 | 0.0 |  |  |  |  | 有效 |  |  | 60
龙岩市 | 欣隆环保 | 350802330002 | 2025-07-30 20:00:00 | 47.5 | 54.0 | 47.3 | 40.8 | 60.4 | 38.7 | 5.0 | 100.0 | 100.0 | 24.2 | 93.9 | 94.4 | 0.5 | 1.1 |  |  |  |  | 有效 |  |  | 49
龙岩市 | 欣隆环保 | 350802330002 | 2025-07-30 21:00:00 | 46.3 | 49.9 | 44.3 | 42.0 | 70.1 | 40.4 | 3.1 | 100.0 | 100.0 | 23.6 | 96.2 | 94.4 | 0.7 | 0.2 |  |  |  |  | 有效 |  |  | 58
龙岩市 | 欣隆环保 | 350802330002 | 2025-07-30 22:00:00 | 43.6 | 45.0 | 42.8 | 41.7 | 61.6 | 40.6 | 1.5 | 100.0 | 100.0 | 23.4 | 96.9 | 94.3 | 0.6 | 0.0 |  |  |  |  | 有效 |  |  | 60
龙岩市 | 欣隆环保 | 350802330002 | 2025-07-30 23:00:00 | 43.7 | 44.8 | 43.6 | 42.4 | 55.6 | 40.6 | 1.0 | 100.0 | 100.0 | 23.6 | 96.6 | 94.4 | 0.7 | 0.0 |  |  |  |  | 有效 |  |  | 60
龙岩市 | 欣隆环保 | 350802330002 | 2025-07-31 00:00:00 | 42.5 | 43.3 | 42.2 | 41.4 | 53.2 | 40.2 | 1.1 | 100.0 | 100.0 | 23.7 | 95.7 | 94.4 | 0.8 | 0.0 |  |  |  |  | 有效 |  |  | 60
龙岩市 | 欣隆环保 | 350802330002 | 2025-07-31 01:00:00 | 43.0 | 44.1 | 42.6 | 41.9 | 53.8 | 40.6 | 1.0 | 100.0 | 100.0 | 23.4 | 97.2 | 94.4 | 0.6 | 0.0 |  |  |  |  | 有效 |  |  | 60
龙岩市 | 欣隆环保 | 350802330002 | 2025-07-31 02:00:00 | 42.4 | 43.6 | 42.2 | 41.2 | 53.3 | 40.0 | 0.9 | 100.0 | 100.0 | 23.5 | 97.0 | 94.4 | 0.6 | 0.0 |  |  |  |  | 有效 |  |  | 60
龙岩市 | 欣隆环保 | 350802330002 | 2025-07-31 03:00:00 | 41.7 | 42.3 | 41.5 | 40.7 | 55.7 | 39.8 | 0.8 | 100.0 | 100.0 | 23.5 | 96.9 | 94.4 | 0.5 | 0.0 |  |  |  |  | 有效 |  |  | 60
龙岩市 | 欣隆环保 | 350802330002 | 2025-07-31 04:00:00 | 41.8 | 42.4 | 41.7 | 41.0 | 54.0 | 39.6 | 0.7 | 100.0 | 100.0 | 23.6 | 96.3 | 94.4 | 0.6 | 0.0 |  |  |  |  | 有效 |  |  | 60
龙岩市 | 欣隆环保 | 350802330002 | 2025-07-31 05:00:00 | 41.7 | 42.4 | 41.5 | 40.6 | 57.6 | 39.2 | 0.9 | 100.0 | 100.0 | 23.9 | 95.1 | 94.3 | 0.6 | 0.0 |  |  |  |  | 有效 |  |  | 60
龙岩市 | 欣隆环保 | 350802330002 | 2025-07-31 06:00:00 | 45.4 | 47.6 | 42.5 | 40.4 | 66.8 | 39.0 | 3.2 | 100.0 | 100.0 | 24.1 | 94.6 | 94.4 | 0.5 | 0.0 |  |  |  |  | 有效 |  |  | 60
龙岩市 | 欣隆环保 | 350802330002 | 2025-07-31 07:00:00 | 46.5 | 48.9 | 43.7 | 41.4 | 68.6 | 39.3 | 3.2 | 100.0 | 100.0 | 24.4 | 93.9 | 94.4 | 0.5 | 0.0 |  |  |  |  | 有效 |  |  | 60
龙岩市 | 欣隆环保 | 350802330002 | 2025-07-31 08:00:00 | 47.1 | 49.2 | 44.4 | 41.8 | 67.9 | 39.6 | 3.2 | 100.0 | 100.0 | 25.4 | 89.7 | 94.5 | 0.5 | 0.0 |  |  |  |  | 有效 |  |  | 60
龙岩市 | 欣隆环保 | 350802330002 | 2025-07-31 09:00:00 | 57.0 | 55.2 | 49.7 | 47.0 | 80.2 | 43.3 | 4.2 | 100.0 | 100.0 | 26.8 | 83.7 | 94.5 | 0.6 | 0.0 |  |  |  |  | 有效 |  |  | 60
龙岩市 | 欣隆环保 | 350802330002 | 2025-07-31 10:00:00 | 57.4 | 56.1 | 50.5 | 49.1 | 80.9 | 46.2 | 4.2 | 100.0 | 100.0 | 29.3 | 75.5 | 94.5 | 0.7 | 0.0 |  |  |  |  | 有效 |  |  | 60
龙岩市 | 欣隆环保 | 350802330002 | 2025-07-31 11:00:00 | 71.2 | 76.7 | 55.8 | 49.5 | 89.5 | 47.4 | 10.2 | 100.0 | 100.0 | 31.0 | 71.1 | 94.5 | 0.7 | 0.0 |  |  |  |  | 有效 |  |  | 60
龙岩市 | 欣隆环保 | 350802330002 | 2025-07-31 12:00:00 | 64.4 | 57.0 | 50.2 | 47.4 | 91.4 | 45.1 | 6.2 | 100.0 | 100.0 | 32.6 | 68.4 | 94.4 | 0.7 | 0.0 |  |  |  |  | 有效 |  |  | 60
龙岩市 | 欣隆环保 | 350802330002 | 2025-07-31 13:00:00 | 49.4 | 49.1 | 46.9 | 46.0 | 69.2 | 44.3 | 2.4 | 100.0 | 100.0 | 33.2 | 67.7 | 94.4 | 0.8 | 0.0 |  |  |  |  | 有效 |  |  | 60
龙岩市 | 欣隆环保 | 350802330002 | 2025-07-31 14:00:00 | 49.9 | 50.1 | 47.5 | 45.9 | 76.7 | 44.6 | 2.5 | 100.0 | 100.0 | 33.5 | 67.1 | 94.3 | 0.7 | 0.0 |  |  |  |  | 有效 |  |  | 60
龙岩市 | 欣隆环保 | 350802330002 | 2025-07-31 15:00:00 | 51.7 | 52.3 | 49.6 | 48.1 | 73.6 | 45.4 | 2.4 | 100.0 | 100.0 | 34.3 | 64.8 | 94.2 | 0.9 | 0.0 |  |  |  |  | 有效 |  |  | 60
龙岩市 | 欣隆环保 | 350802330002 | 2025-07-31 16:00:00 | 50.7 | 52.1 | 49.2 | 47.9 | 66.7 | 45.8 | 2.1 | 100.0 | 100.0 | 36.4 | 58.1 | 94.2 | 0.7 | 0.0 |  |  |  |  | 有效 |  |  | 60
龙岩市 | 欣隆环保 | 350802330002 | 2025-07-31 17:00:00 | 52.6 | 55.6 | 49.9 | 47.7 | 65.3 | 45.1 | 3.3 | 100.0 | 100.0 | 35.6 | 59.8 | 94.2 | 0.5 | 0.0 |  |  |  |  | 有效 |  |  | 60
龙岩市 | 欣隆环保 | 350802330002 | 2025-07-31 18:00:00 | 50.8 | 50.9 | 46.0 | 43.0 | 74.8 | 40.5 | 3.8 | 100.0 | 100.0 | 32.8 | 69.8 | 94.2 | 0.7 | 0.0 |  |  |  |  | 有效 |  |  | 60
龙岩市 | 欣隆环保 | 350802330002 | 2025-07-31 19:00:00 | 44.8 | 47.2 | 42.8 | 41.0 | 60.5 | 38.9 | 2.7 | 100.0 | 100.0 | 30.7 | 77.3 | 94.3 | 0.7 | 0.0 |  |  |  |  | 有效 |  |  | 60
龙岩市 | 欣隆环保 | 350802330002 | 2025-07-31 20:00:00 | 41.9 | 43.3 | 41.1 | 39.6 | 61.5 | 37.5 | 1.7 | 100.0 | 100.0 | 28.9 | 83.5 | 94.4 | 1.0 | 0.0 |  |  |  |  | 有效 |  |  | 60
龙岩市 | 欣隆环保 | 350802330002 | 2025-07-31 21:00:00 | 50.9 | 63.6 | 43.0 | 41.2 | 92.6 | 39.5 | 9.5 | 100.0 | 100.0 | 27.9 | 85.2 | 94.5 | 1.2 | 4.6 |  |  |  |  | 有效 |  |  | 48
龙岩市 | 欣隆环保 | 350802330002 | 2025-07-31 22:00:00 |  | 72.3 | 63.5 | 53.4 | 79.4 | 48.7 | 6.4 | 100.0 | 100.0 | 24.3 | 97.0 | 94.6 | 1.3 | 37.3 |  |  |  |  | 无效 |  | R | 9
龙岩市 | 欣隆环保 | 350802330002 | 2025-07-31 23:00:00 | 54.1 | 55.6 | 53.6 | 50.1 | 73.1 | 47.1 | 2.3 | 100.0 | 100.0 | 24.3 | 98.5 | 94.6 | 0.6 | 0.2 |  |  |  |  | 有效 |  |  | 59